## alpha water
| Ck | 0
| 1/eta | 0.67696
| v | (2*E(v)/M)^0.5
| c | 299792458 | m/s
| malpha | 6.6488e-27 | kg | Helium mass
| z(v) | 2 | charge is not 2 since picks up electron from slow speeds
| e0 | 8.8542e-12 | C^2/(N*m^2) |  |  | 8989247594.1593 |  |  | 8989247594.1593 |  | 9.9102e-05 | MeV/cm
| e | -1.6022e-19 | C - electron charge | [7 empty] | -60.484
| Ionization | 1.248e-17 | J | 78 | eV for water
| Z | 6.6 | atomic number of water | [7 empty] | 3.7132
| Na | 6.02e+23 | #atoms / mol | [7 empty] | -39.5659
| rho | 993300 | g/m^3 density of water
| A | 14.3333 | Atomic mass of water (au)
| Mu | 1 | Molar mass constant (g/mol) |  |  |  | 1000000
| electron density for water | 3.3444e+29 | # electrons per m^3 |  |  | β
| mass of electron | 9.1094e-31 | kg
9.1094e-31
|  | 1.6e-19 | Joules per eV
alpha
|  | He | Ac225
| Alpha Energy (eV) | 5935080 | 103735.7271
| Mass (kg) | 6.6466e-27 | 3.7363e-25
|  | He-4 | Ac-225
| initial velocity (m/s) | 16755546.9998 | 298070.0108 |  | 9.3302e-13 | J | is | 5.8313 | MeV
|  | 0.05589 | 0.00099425 | c
|  | 1675554699.9802 | 1.6756
| Mass of electron | 9.1094e-31 | kg
|  | 2.6293e-14 | J
|  | Lu-177 | 0.16433 | MeV | mass of electron*c^2 |  | 0.511 |  | lorentz factor | 1.3216 | [5 empty] | 0.0094 | x^5
Beta |  | 195688702.3353 | m/s | [7 empty] | x-> inf , y = 2 |  | V | z |  | -0.2591 | x^4
|  | 0.65275 | c | [7 empty] | x(0) y=0 |  | 20 | 2 |  | 1.6336 | x^3
[5 empty] | 1000 | mm/m | [6 empty] | 2.6 | 2 |  | -4.2678 | x^2
|  | 1 | J/m | = | 6.2415e+18 | eV/m | [6 empty] | 2 | 1.99 |  | 5.0412 | x
[5 empty] | 1000000 | eV/MeV | [6 empty] | 1.6 | 1.99 |  | -0.2426 | int
| dx (mm) | dE/dx (J/mm) | v (m/s) | E(x) (J) | deltaE | dE/dx (MeV/mm) | E(x) MeV | vel *10^9 (cm/s) | Integration | z effective |  |  | 1.3 | 1.99
| 0 | 1.0578e-11 | 16755546.9998 | 9.3333e-13 | 8.4624e-16 | 66.1122 | 5.8333 | 1.6756 |  | 1.989 |  |  | 1 | 1.9
| 8e-05 | 1.0585e-11 | 16747949.2385 | 9.3248e-13 | 8.4652e-16 | 66.1564 | 5.828 | 1.6748 | 0.0052907 | 1.989 |  |  | 0.8 | 1.8
| 0.00016 | 1.0592e-11 | 16740345.4893 | 9.3163e-13 | 8.4708e-16 | 66.2006 | 5.8227 | 1.674 | 0.0052943 | 1.989 |  |  | 0.5 | 1.4
| 0.00024 | 1.0599e-11 | 16732733.1984 | 9.3079e-13 | 8.4765e-16 | 66.2449 | 5.8174 | 1.6733 | 0.0052978 | 1.989 |  |  | 0.1 | 0.22
| 0.00032 | 1.0606e-11 | 16725112.3439 | 9.2994e-13 | 8.4822e-16 | 66.2894 | 5.8121 | 1.6725 | 0.0053014 | 1.989
| 0.0004 | 1.0613e-11 | 16717482.9029 | 9.2909e-13 | 8.4879e-16 | 66.3339 | 5.8068 | 1.6717 | 0.0053049 | 1.989
| 0.00048 | 1.0621e-11 | 16709844.8523 | 9.2824e-13 | 8.4936e-16 | 66.3786 | 5.8015 | 1.671 | 0.0053085 | 1.989
| 0.00056 | 1.0628e-11 | 16702198.1692 | 9.2739e-13 | 8.4993e-16 | 66.4233 | 5.7962 | 1.6702 | 0.0053121 | 1.989
| 0.00064 | 1.0635e-11 | 16694542.8304 | 9.2654e-13 | 8.5051e-16 | 66.4681 | 5.7909 | 1.6695 | 0.0053157 | 1.989
| 0.00072 | 1.0642e-11 | 16686878.8125 | 9.2569e-13 | 8.5108e-16 | 66.5131 | 5.7856 | 1.6687 | 0.0053192 | 1.989
| 0.0008 | 1.0649e-11 | 16679206.0922 | 9.2484e-13 | 8.5166e-16 | 66.5581 | 5.7802 | 1.6679 | 0.0053228 | 1.989
| 0.00088 | 1.0657e-11 | 16671524.646 | 9.2399e-13 | 8.5223e-16 | 66.6033 | 5.7749 | 1.6672 | 0.0053265 | 1.989
| 0.00096 | 1.0664e-11 | 16663834.4504 | 9.2314e-13 | 8.5281e-16 | 66.6485 | 5.7696 | 1.6664 | 0.0053301 | 1.989
| 0.00104 | 1.0671e-11 | 16656135.4817 | 9.2228e-13 | 8.5339e-16 | 66.6938 | 5.7643 | 1.6656 | 0.0053337 | 1.989
| 0.00112 | 1.0678e-11 | 16648427.7161 | 9.2143e-13 | 8.5397e-16 | 66.7393 | 5.7589 | 1.6648 | 0.0053373 | 1.989
| 0.0012 | 1.0686e-11 | 16640711.1299 | 9.2058e-13 | 8.5455e-16 | 66.7848 | 5.7536 | 1.6641 | 0.005341 | 1.989
| 0.00128 | 1.0693e-11 | 16632985.699 | 9.1972e-13 | 8.5514e-16 | 66.8304 | 5.7483 | 1.6633 | 0.0053446 | 1.989
| 0.00136 | 1.07e-11 | 16625251.3995 | 9.1887e-13 | 8.5572e-16 | 66.8762 | 5.7429 | 1.6625 | 0.0053483 | 1.989
| 0.00144 | 1.0708e-11 | 16617508.2071 | 9.1801e-13 | 8.5631e-16 | 66.922 | 5.7376 | 1.6618 | 0.0053519 | 1.9891
| 0.00152 | 1.0715e-11 | 16609756.0976 | 9.1715e-13 | 8.569e-16 | 66.968 | 5.7322 | 1.661 | 0.0053556 | 1.9891
| 0.0016 | 1.0722e-11 | 16601995.0467 | 9.163e-13 | 8.5748e-16 | 67.014 | 5.7269 | 1.6602 | 0.0053593 | 1.9891 |  |  | Year | Predicted Launch
| 0.00168 | 1.073e-11 | 16594225.0298 | 9.1544e-13 | 8.5807e-16 | 67.0602 | 5.7215 | 1.6594 | 0.005363 | 1.9891 |  |  | 1997 | 2007 | 0.5
| 0.00176 | 1.0737e-11 | 16586446.0226 | 9.1458e-13 | 8.5867e-16 | 67.1064 | 5.7161 | 1.6586 | 0.0053667 | 1.9891 |  |  | 1998 | 2007 | 1
| 0.00184 | 1.0744e-11 | 16578658.0003 | 9.1372e-13 | 8.5926e-16 | 67.1528 | 5.7108 | 1.6579 | 0.0053704 | 1.9891 |  |  | 1999 | 2007.5 | 1
| 0.00192 | 1.0752e-11 | 16570860.9381 | 9.1286e-13 | 8.5985e-16 | 67.1992 | 5.7054 | 1.6571 | 0.0053741 | 1.9891 |  |  | 2000 | 2009 | 1.8
| 0.002 | 1.0759e-11 | 16563054.8112 | 9.12e-13 | 8.6045e-16 | 67.2458 | 5.7 | 1.6563 | 0.0053778 | 1.9891 |  |  | 2002 | 2010 | 2.5
| 0.00208 | 1.0767e-11 | 16555239.5946 | 9.1114e-13 | 8.6104e-16 | 67.2925 | 5.6946 | 1.6555 | 0.0053815 | 1.9891 |  |  | 2003 | 2011 | 2.5
| 0.00216 | 1.0774e-11 | 16547415.2633 | 9.1028e-13 | 8.6164e-16 | 67.3392 | 5.6893 | 1.6547 | 0.0053853 | 1.9891 |  |  | 2005 | 2013 | 3 | james web telescope
| 0.00224 | 1.0782e-11 | 16539581.7921 | 9.0942e-13 | 8.6224e-16 | 67.3861 | 5.6839 | 1.654 | 0.005389 | 1.9891 |  |  | 2006 | 2014 | 4.5
| 0.00232 | 1.0789e-11 | 16531739.1557 | 9.0856e-13 | 8.6284e-16 | 67.4331 | 5.6785 | 1.6532 | 0.0053928 | 1.9891 |  |  | 2008 | 2014 | 5.1
| 0.0024 | 1.0797e-11 | 16523887.3288 | 9.077e-13 | 8.6345e-16 | 67.4802 | 5.6731 | 1.6524 | 0.0053965 | 1.9891 |  |  | 2010 | 2015.5 | 6.5
| 0.00248 | 1.0804e-11 | 16516026.2857 | 9.0683e-13 | 8.6405e-16 | 67.5274 | 5.6677 | 1.6516 | 0.0054003 | 1.9891 |  |  | 2011 | 2018 | 8.7
| 0.00256 | 1.0812e-11 | 16508156.0011 | 9.0597e-13 | 8.6465e-16 | 67.5747 | 5.6623 | 1.6508 | 0.0054041 | 1.9891 |  |  | 2013 | 2018 | 8.8
| 0.00264 | 1.082e-11 | 16500276.449 | 9.051e-13 | 8.6526e-16 | 67.6221 | 5.6569 | 1.65 | 0.0054079 | 1.9891 |  |  | 2017 | 2019 | 8.8
| 0.00272 | 1.0827e-11 | 16492387.6038 | 9.0424e-13 | 8.6587e-16 | 67.6697 | 5.6515 | 1.6492 | 0.0054117 | 1.9891 |  |  | 2018 | 2020 | 10.411
| 0.0028 | 1.0835e-11 | 16484489.4394 | 9.0337e-13 | 8.6648e-16 | 67.7173 | 5.6461 | 1.6484 | 0.0054155 | 1.9892 |  |  | 2019 | 2021.5639 | 10.8955
| 0.00288 | 1.0842e-11 | 16476581.9299 | 9.0251e-13 | 8.6709e-16 | 67.765 | 5.6407 | 1.6477 | 0.0054193 | 1.9892 |  |  | 2020 | 2022.222 | 11.38
| 0.00296 | 1.085e-11 | 16468665.0492 | 9.0164e-13 | 8.677e-16 | 67.8129 | 5.6352 | 1.6469 | 0.0054231 | 1.9892 |  |  | 2021 | 2022.8801 | 11.8645
| 0.00304 | 1.0858e-11 | 16460738.7709 | 9.0077e-13 | 8.6831e-16 | 67.8608 | 5.6298 | 1.6461 | 0.0054269 | 1.9892 |  |  | 2022 | 2023.5382 | 12.349
| 0.00312 | 1.0865e-11 | 16452803.0687 | 8.999e-13 | 8.6893e-16 | 67.9089 | 5.6244 | 1.6453 | 0.0054308 | 1.9892 |  |  | 2023 | 2024.1963 | 12.8335
| 0.0032 | 1.0873e-11 | 16444857.9161 | 8.9903e-13 | 8.6954e-16 | 67.9571 | 5.619 | 1.6445 | 0.0054346 | 1.9892 |  |  | 2024 | 2024.8544 | 13.318
| 0.00328 | 1.0881e-11 | 16436903.2865 | 8.9816e-13 | 8.7016e-16 | 68.0054 | 5.6135 | 1.6437 | 0.0054385 | 1.9892 |  |  | 2025 | 2025.5125 | 13.8025
| 0.00336 | 1.0889e-11 | 16428939.1532 | 8.9729e-13 | 8.7078e-16 | 68.0538 | 5.6081 | 1.6429 | 0.0054424 | 1.9892 |  |  | 2026 | 2026.1706 | 14.287
| 0.00344 | 1.0896e-11 | 16420965.4895 | 8.9642e-13 | 8.714e-16 | 68.1023 | 5.6026 | 1.6421 | 0.0054462 | 1.9892 |  |  | 2027 | 2026.8287 | 14.7715
| 0.00352 | 1.0904e-11 | 16412982.2683 | 8.9555e-13 | 8.7202e-16 | 68.1509 | 5.5972 | 1.6413 | 0.0054501 | 1.9892
| 0.0036 | 1.0912e-11 | 16404989.4626 | 8.9468e-13 | 8.7264e-16 | 68.1997 | 5.5917 | 1.6405 | 0.005454 | 1.9892
| 0.00368 | 1.092e-11 | 16396987.0453 | 8.9381e-13 | 8.7327e-16 | 68.2485 | 5.5863 | 1.6397 | 0.0054579 | 1.9892
| 0.00376 | 1.0928e-11 | 16388974.989 | 8.9293e-13 | 8.7389e-16 | 68.2975 | 5.5808 | 1.6389 | 0.0054618 | 1.9892
| 0.00384 | 1.0935e-11 | 16380953.2664 | 8.9206e-13 | 8.7452e-16 | 68.3465 | 5.5754 | 1.6381 | 0.0054658 | 1.9892
| 0.00392 | 1.0943e-11 | 16372921.85 | 8.9119e-13 | 8.7515e-16 | 68.3957 | 5.5699 | 1.6373 | 0.0054697 | 1.9892
| 0.004 | 1.0951e-11 | 16364880.712 | 8.9031e-13 | 8.7578e-16 | 68.445 | 5.5644 | 1.6365 | 0.0054736 | 1.9892
| 0.00408 | 1.0959e-11 | 16356829.8248 | 8.8943e-13 | 8.7641e-16 | 68.4944 | 5.559 | 1.6357 | 0.0054776 | 1.9892
| 0.00416 | 1.0967e-11 | 16348769.1605 | 8.8856e-13 | 8.7705e-16 | 68.544 | 5.5535 | 1.6349 | 0.0054815 | 1.9893
| 0.00424 | 1.0975e-11 | 16340698.6911 | 8.8768e-13 | 8.7768e-16 | 68.5936 | 5.548 | 1.6341 | 0.0054855 | 1.9893
| 0.00432 | 1.0983e-11 | 16332618.3884 | 8.868e-13 | 8.7832e-16 | 68.6434 | 5.5425 | 1.6333 | 0.0054895 | 1.9893
| 0.0044 | 1.0991e-11 | 16324528.2242 | 8.8593e-13 | 8.7895e-16 | 68.6933 | 5.537 | 1.6325 | 0.0054935 | 1.9893
| 0.00448 | 1.0999e-11 | 16316428.1702 | 8.8505e-13 | 8.7959e-16 | 68.7433 | 5.5315 | 1.6316 | 0.0054975 | 1.9893
| 0.00456 | 1.1007e-11 | 16308318.1978 | 8.8417e-13 | 8.8023e-16 | 68.7934 | 5.526 | 1.6308 | 0.0055015 | 1.9893
| 0.00464 | 1.1015e-11 | 16300198.2786 | 8.8329e-13 | 8.8088e-16 | 68.8436 | 5.5205 | 1.63 | 0.0055055 | 1.9893
| 0.00472 | 1.1023e-11 | 16292068.3836 | 8.8241e-13 | 8.8152e-16 | 68.894 | 5.515 | 1.6292 | 0.0055095 | 1.9893
| 0.0048 | 1.1031e-11 | 16283928.484 | 8.8152e-13 | 8.8217e-16 | 68.9444 | 5.5095 | 1.6284 | 0.0055135 | 1.9893
| 0.00488 | 1.1039e-11 | 16275778.551 | 8.8064e-13 | 8.8281e-16 | 68.995 | 5.504 | 1.6276 | 0.0055176 | 1.9893
| 0.00496 | 1.1047e-11 | 16267618.5553 | 8.7976e-13 | 8.8346e-16 | 69.0457 | 5.4985 | 1.6268 | 0.0055216 | 1.9893
| 0.00504 | 1.1055e-11 | 16259448.4676 | 8.7888e-13 | 8.8411e-16 | 69.0966 | 5.493 | 1.6259 | 0.0055257 | 1.9893
| 0.00512 | 1.1064e-11 | 16251268.2587 | 8.7799e-13 | 8.8476e-16 | 69.1475 | 5.4874 | 1.6251 | 0.0055298 | 1.9893
| 0.0052 | 1.1072e-11 | 16243077.8991 | 8.7711e-13 | 8.8541e-16 | 69.1986 | 5.4819 | 1.6243 | 0.0055338 | 1.9893
| 0.00528 | 1.108e-11 | 16234877.359 | 8.7622e-13 | 8.8607e-16 | 69.2498 | 5.4764 | 1.6235 | 0.0055379 | 1.9893
| 0.00536 | 1.1088e-11 | 16226666.6087 | 8.7534e-13 | 8.8673e-16 | 69.3011 | 5.4708 | 1.6227 | 0.005542 | 1.9893
| 0.00544 | 1.1096e-11 | 16218445.6184 | 8.7445e-13 | 8.8738e-16 | 69.3525 | 5.4653 | 1.6218 | 0.0055461 | 1.9893
| 0.00552 | 1.1105e-11 | 16210214.3579 | 8.7356e-13 | 8.8804e-16 | 69.4041 | 5.4598 | 1.621 | 0.0055503 | 1.9894
| 0.0056 | 1.1113e-11 | 16201972.7972 | 8.7267e-13 | 8.887e-16 | 69.4557 | 5.4542 | 1.6202 | 0.0055544 | 1.9894
| 0.00568 | 1.1121e-11 | 16193720.906 | 8.7178e-13 | 8.8936e-16 | 69.5075 | 5.4487 | 1.6194 | 0.0055585 | 1.9894
| 0.00576 | 1.113e-11 | 16185458.6537 | 8.7089e-13 | 8.9003e-16 | 69.5595 | 5.4431 | 1.6185 | 0.0055627 | 1.9894
| 0.00584 | 1.1138e-11 | 16177186.0099 | 8.7e-13 | 8.9069e-16 | 69.6115 | 5.4375 | 1.6177 | 0.0055668 | 1.9894
| 0.00592 | 1.1146e-11 | 16168902.9438 | 8.6911e-13 | 8.9136e-16 | 69.6637 | 5.432 | 1.6169 | 0.005571 | 1.9894
| 0.006 | 1.1155e-11 | 16160609.4246 | 8.6822e-13 | 8.9203e-16 | 69.716 | 5.4264 | 1.6161 | 0.0055752 | 1.9894
| 0.00608 | 1.1163e-11 | 16152305.4213 | 8.6733e-13 | 8.927e-16 | 69.7684 | 5.4208 | 1.6152 | 0.0055794 | 1.9894
| 0.00616 | 1.1171e-11 | 16143990.9028 | 8.6644e-13 | 8.9337e-16 | 69.8209 | 5.4152 | 1.6144 | 0.0055836 | 1.9894
| 0.00624 | 1.118e-11 | 16135665.8379 | 8.6554e-13 | 8.9405e-16 | 69.8736 | 5.4097 | 1.6136 | 0.0055878 | 1.9894
| 0.00632 | 1.1188e-11 | 16127330.1951 | 8.6465e-13 | 8.9472e-16 | 69.9264 | 5.4041 | 1.6127 | 0.005592 | 1.9894
| 0.0064 | 1.1197e-11 | 16118983.9428 | 8.6376e-13 | 8.954e-16 | 69.9794 | 5.3985 | 1.6119 | 0.0055962 | 1.9894
| 0.00648 | 1.1205e-11 | 16110627.0495 | 8.6286e-13 | 8.9608e-16 | 70.0324 | 5.3929 | 1.6111 | 0.0056005 | 1.9894
| 0.00656 | 1.1214e-11 | 16102259.4833 | 8.6196e-13 | 8.9676e-16 | 70.0856 | 5.3873 | 1.6102 | 0.0056047 | 1.9894
| 0.00664 | 1.1222e-11 | 16093881.2122 | 8.6107e-13 | 8.9744e-16 | 70.1389 | 5.3817 | 1.6094 | 0.005609 | 1.9894
| 0.00672 | 1.1231e-11 | 16085492.2042 | 8.6017e-13 | 8.9812e-16 | 70.1924 | 5.3761 | 1.6085 | 0.0056133 | 1.9894
| 0.0068 | 1.1239e-11 | 16077092.4268 | 8.5927e-13 | 8.9881e-16 | 70.2459 | 5.3705 | 1.6077 | 0.0056175 | 1.9895
| 0.00688 | 1.1248e-11 | 16068681.8478 | 8.5837e-13 | 8.9949e-16 | 70.2996 | 5.3648 | 1.6069 | 0.0056218 | 1.9895
| 0.00696 | 1.1257e-11 | 16060260.4346 | 8.5747e-13 | 9.0018e-16 | 70.3535 | 5.3592 | 1.606 | 0.0056261 | 1.9895
| 0.00704 | 1.1265e-11 | 16051828.1545 | 8.5657e-13 | 9.0087e-16 | 70.4074 | 5.3536 | 1.6052 | 0.0056304 | 1.9895
| 0.00712 | 1.1274e-11 | 16043384.9745 | 8.5567e-13 | 9.0156e-16 | 70.4615 | 5.348 | 1.6043 | 0.0056348 | 1.9895
| 0.0072 | 1.1283e-11 | 16034930.8619 | 8.5477e-13 | 9.0225e-16 | 70.5158 | 5.3423 | 1.6035 | 0.0056391 | 1.9895
| 0.00728 | 1.1291e-11 | 16026465.7832 | 8.5387e-13 | 9.0295e-16 | 70.5701 | 5.3367 | 1.6026 | 0.0056434 | 1.9895
| 0.00736 | 1.13e-11 | 16017989.7054 | 8.5297e-13 | 9.0365e-16 | 70.6246 | 5.331 | 1.6018 | 0.0056478 | 1.9895
| 0.00744 | 1.1309e-11 | 16009502.5948 | 8.5206e-13 | 9.0434e-16 | 70.6792 | 5.3254 | 1.601 | 0.0056522 | 1.9895
| 0.00752 | 1.1317e-11 | 16001004.418 | 8.5116e-13 | 9.0504e-16 | 70.734 | 5.3197 | 1.6001 | 0.0056565 | 1.9895
| 0.0076 | 1.1326e-11 | 15992495.141 | 8.5025e-13 | 9.0575e-16 | 70.7889 | 5.3141 | 1.5992 | 0.0056609 | 1.9895
| 0.00768 | 1.1335e-11 | 15983974.7301 | 8.4935e-13 | 9.0645e-16 | 70.8439 | 5.3084 | 1.5984 | 0.0056653 | 1.9895
| 0.00776 | 1.1344e-11 | 15975443.1511 | 8.4844e-13 | 9.0716e-16 | 70.8991 | 5.3028 | 1.5975 | 0.0056697 | 1.9895
| 0.00784 | 1.1353e-11 | 15966900.3698 | 8.4753e-13 | 9.0786e-16 | 70.9544 | 5.2971 | 1.5967 | 0.0056741 | 1.9895
| 0.00792 | 1.1362e-11 | 15958346.3517 | 8.4663e-13 | 9.0857e-16 | 71.0099 | 5.2914 | 1.5958 | 0.0056786 | 1.9895
| 0.008 | 1.137e-11 | 15949781.0624 | 8.4572e-13 | 9.0928e-16 | 71.0654 | 5.2857 | 1.595 | 0.005683 | 1.9895
| 0.00808 | 1.1379e-11 | 15941204.4671 | 8.4481e-13 | 9.0999e-16 | 71.1212 | 5.28 | 1.5941 | 0.0056875 | 1.9895
| 0.00816 | 1.1388e-11 | 15932616.531 | 8.439e-13 | 9.1071e-16 | 71.177 | 5.2744 | 1.5933 | 0.0056919 | 1.9896
| 0.00824 | 1.1397e-11 | 15924017.2189 | 8.4299e-13 | 9.1142e-16 | 71.233 | 5.2687 | 1.5924 | 0.0056964 | 1.9896
| 0.00832 | 1.1406e-11 | 15915406.4957 | 8.4208e-13 | 9.1214e-16 | 71.2891 | 5.263 | 1.5915 | 0.0057009 | 1.9896
| 0.0084 | 1.1415e-11 | 15906784.3261 | 8.4116e-13 | 9.1286e-16 | 71.3454 | 5.2573 | 1.5907 | 0.0057054 | 1.9896
| 0.00848 | 1.1424e-11 | 15898150.6744 | 8.4025e-13 | 9.1358e-16 | 71.4018 | 5.2516 | 1.5898 | 0.0057099 | 1.9896
| 0.00856 | 1.1433e-11 | 15889505.5051 | 8.3934e-13 | 9.1431e-16 | 71.4584 | 5.2459 | 1.589 | 0.0057144 | 1.9896
| 0.00864 | 1.1442e-11 | 15880848.7821 | 8.3842e-13 | 9.1503e-16 | 71.5151 | 5.2401 | 1.5881 | 0.0057189 | 1.9896
| 0.00872 | 1.1452e-11 | 15872180.4695 | 8.3751e-13 | 9.1576e-16 | 71.5719 | 5.2344 | 1.5872 | 0.0057235 | 1.9896
| 0.0088 | 1.1461e-11 | 15863500.5311 | 8.3659e-13 | 9.1649e-16 | 71.6289 | 5.2287 | 1.5864 | 0.005728 | 1.9896
| 0.00888 | 1.147e-11 | 15854808.9305 | 8.3568e-13 | 9.1722e-16 | 71.686 | 5.223 | 1.5855 | 0.0057326 | 1.9896
| 0.00896 | 1.1479e-11 | 15846105.6311 | 8.3476e-13 | 9.1795e-16 | 71.7433 | 5.2172 | 1.5846 | 0.0057372 | 1.9896
| 0.00904 | 1.1488e-11 | 15837390.5962 | 8.3384e-13 | 9.1868e-16 | 71.8007 | 5.2115 | 1.5837 | 0.0057418 | 1.9896
| 0.00912 | 1.1497e-11 | 15828663.789 | 8.3292e-13 | 9.1942e-16 | 71.8583 | 5.2058 | 1.5829 | 0.0057464 | 1.9896
| 0.0092 | 1.1507e-11 | 15819925.1723 | 8.32e-13 | 9.2016e-16 | 71.916 | 5.2 | 1.582 | 0.005751 | 1.9896
| 0.00928 | 1.1516e-11 | 15811174.7089 | 8.3108e-13 | 9.2089e-16 | 71.9738 | 5.1943 | 1.5811 | 0.0057556 | 1.9896
| 0.00936 | 1.1525e-11 | 15802412.3614 | 8.3016e-13 | 9.2164e-16 | 72.0318 | 5.1885 | 1.5802 | 0.0057602 | 1.9896
| 0.00944 | 1.1534e-11 | 15793638.0921 | 8.2924e-13 | 9.2238e-16 | 72.09 | 5.1827 | 1.5794 | 0.0057649 | 1.9896
| 0.00952 | 1.1544e-11 | 15784851.8634 | 8.2832e-13 | 9.2312e-16 | 72.1482 | 5.177 | 1.5785 | 0.0057695 | 1.9896
| 0.0096 | 1.1553e-11 | 15776053.6371 | 8.2739e-13 | 9.2387e-16 | 72.2067 | 5.1712 | 1.5776 | 0.0057742 | 1.9896
| 0.00968 | 1.1562e-11 | 15767243.3752 | 8.2647e-13 | 9.2462e-16 | 72.2653 | 5.1654 | 1.5767 | 0.0057789 | 1.9896
| 0.00976 | 1.1572e-11 | 15758421.0394 | 8.2555e-13 | 9.2537e-16 | 72.324 | 5.1597 | 1.5758 | 0.0057836 | 1.9897
| 0.00984 | 1.1581e-11 | 15749586.5911 | 8.2462e-13 | 9.2612e-16 | 72.3829 | 5.1539 | 1.575 | 0.0057883 | 1.9897
| 0.00992 | 1.1591e-11 | 15740739.9916 | 8.2369e-13 | 9.2688e-16 | 72.4419 | 5.1481 | 1.5741 | 0.005793 | 1.9897
| 0.01 | 1.16e-11 | 15731881.202 | 8.2277e-13 | 9.2764e-16 | 72.5011 | 5.1423 | 1.5732 | 0.0057977 | 1.9897
| 0.01008 | 1.161e-11 | 15723010.1833 | 8.2184e-13 | 9.2839e-16 | 72.5605 | 5.1365 | 1.5723 | 0.0058025 | 1.9897
| 0.01016 | 1.1619e-11 | 15714126.8962 | 8.2091e-13 | 9.2915e-16 | 72.62 | 5.1307 | 1.5714 | 0.0058072 | 1.9897
| 0.01024 | 1.1629e-11 | 15705231.3013 | 8.1998e-13 | 9.2992e-16 | 72.6796 | 5.1249 | 1.5705 | 0.005812 | 1.9897
| 0.01032 | 1.1638e-11 | 15696323.3588 | 8.1905e-13 | 9.3068e-16 | 72.7394 | 5.1191 | 1.5696 | 0.0058168 | 1.9897
| 0.0104 | 1.1648e-11 | 15687403.0291 | 8.1812e-13 | 9.3145e-16 | 72.7994 | 5.1133 | 1.5687 | 0.0058216 | 1.9897
| 0.01048 | 1.1658e-11 | 15678470.2719 | 8.1719e-13 | 9.3222e-16 | 72.8595 | 5.1074 | 1.5678 | 0.0058264 | 1.9897
| 0.01056 | 1.1667e-11 | 15669525.0472 | 8.1626e-13 | 9.3299e-16 | 72.9197 | 5.1016 | 1.567 | 0.0058312 | 1.9897
| 0.01064 | 1.1677e-11 | 15660567.3144 | 8.1532e-13 | 9.3376e-16 | 72.9801 | 5.0958 | 1.5661 | 0.005836 | 1.9897
| 0.01072 | 1.1687e-11 | 15651597.033 | 8.1439e-13 | 9.3453e-16 | 73.0407 | 5.0899 | 1.5652 | 0.0058408 | 1.9897
| 0.0108 | 1.1696e-11 | 15642614.1622 | 8.1346e-13 | 9.3531e-16 | 73.1014 | 5.0841 | 1.5643 | 0.0058457 | 1.9897
| 0.01088 | 1.1706e-11 | 15633618.6609 | 8.1252e-13 | 9.3609e-16 | 73.1623 | 5.0783 | 1.5634 | 0.0058506 | 1.9897
| 0.01096 | 1.1716e-11 | 15624610.4878 | 8.1159e-13 | 9.3687e-16 | 73.2234 | 5.0724 | 1.5625 | 0.0058554 | 1.9897
| 0.01104 | 1.1726e-11 | 15615589.6017 | 8.1065e-13 | 9.3765e-16 | 73.2846 | 5.0666 | 1.5616 | 0.0058603 | 1.9897
| 0.01112 | 1.1735e-11 | 15606555.9608 | 8.0971e-13 | 9.3844e-16 | 73.346 | 5.0607 | 1.5607 | 0.0058652 | 1.9897
| 0.0112 | 1.1745e-11 | 15597509.5233 | 8.0877e-13 | 9.3922e-16 | 73.4075 | 5.0548 | 1.5598 | 0.0058701 | 1.9897
| 0.01128 | 1.1755e-11 | 15588450.2472 | 8.0783e-13 | 9.4001e-16 | 73.4692 | 5.049 | 1.5588 | 0.0058751 | 1.9897
| 0.01136 | 1.1765e-11 | 15579378.0902 | 8.0689e-13 | 9.408e-16 | 73.531 | 5.0431 | 1.5579 | 0.00588 | 1.9897
| 0.01144 | 1.1775e-11 | 15570293.0099 | 8.0595e-13 | 9.4159e-16 | 73.593 | 5.0372 | 1.557 | 0.005885 | 1.9897
| 0.01152 | 1.1785e-11 | 15561194.9635 | 8.0501e-13 | 9.4239e-16 | 73.6552 | 5.0313 | 1.5561 | 0.0058899 | 1.9897
| 0.0116 | 1.1795e-11 | 15552083.9083 | 8.0407e-13 | 9.4319e-16 | 73.7176 | 5.0254 | 1.5552 | 0.0058949 | 1.9897
| 0.01168 | 1.1805e-11 | 15542959.8011 | 8.0313e-13 | 9.4398e-16 | 73.7801 | 5.0195 | 1.5543 | 0.0058999 | 1.9898
| 0.01176 | 1.1815e-11 | 15533822.5987 | 8.0218e-13 | 9.4479e-16 | 73.8427 | 5.0136 | 1.5534 | 0.0059049 | 1.9898
| 0.01184 | 1.1825e-11 | 15524672.2573 | 8.0124e-13 | 9.4559e-16 | 73.9056 | 5.0077 | 1.5525 | 0.0059099 | 1.9898
| 0.01192 | 1.1835e-11 | 15515508.7335 | 8.0029e-13 | 9.4639e-16 | 73.9686 | 5.0018 | 1.5516 | 0.005915 | 1.9898
| 0.012 | 1.1845e-11 | 15506331.9831 | 7.9934e-13 | 9.472e-16 | 74.0317 | 4.9959 | 1.5506 | 0.00592 | 1.9898
| 0.01208 | 1.1855e-11 | 15497141.962 | 7.984e-13 | 9.4801e-16 | 74.0951 | 4.99 | 1.5497 | 0.0059251 | 1.9898
| 0.01216 | 1.1865e-11 | 15487938.6257 | 7.9745e-13 | 9.4882e-16 | 74.1586 | 4.9841 | 1.5488 | 0.0059301 | 1.9898
| 0.01224 | 1.1876e-11 | 15478721.9297 | 7.965e-13 | 9.4964e-16 | 74.2222 | 4.9781 | 1.5479 | 0.0059352 | 1.9898
| 0.01232 | 1.1886e-11 | 15469491.8291 | 7.9555e-13 | 9.5045e-16 | 74.2861 | 4.9722 | 1.5469 | 0.0059403 | 1.9898
| 0.0124 | 1.1896e-11 | 15460248.2788 | 7.946e-13 | 9.5127e-16 | 74.3501 | 4.9663 | 1.546 | 0.0059454 | 1.9898
| 0.01248 | 1.1906e-11 | 15450991.2335 | 7.9365e-13 | 9.5209e-16 | 74.4143 | 4.9603 | 1.5451 | 0.0059506 | 1.9898
| 0.01256 | 1.1917e-11 | 15441720.6476 | 7.927e-13 | 9.5291e-16 | 74.4786 | 4.9544 | 1.5442 | 0.0059557 | 1.9898
| 0.01264 | 1.1927e-11 | 15432436.4755 | 7.9174e-13 | 9.5374e-16 | 74.5432 | 4.9484 | 1.5432 | 0.0059609 | 1.9898
| 0.01272 | 1.1937e-11 | 15423138.6709 | 7.9079e-13 | 9.5457e-16 | 74.6079 | 4.9424 | 1.5423 | 0.005966 | 1.9898
| 0.0128 | 1.1948e-11 | 15413827.1878 | 7.8984e-13 | 9.554e-16 | 74.6727 | 4.9365 | 1.5414 | 0.0059712 | 1.9898
| 0.01288 | 1.1958e-11 | 15404501.9797 | 7.8888e-13 | 9.5623e-16 | 74.7378 | 4.9305 | 1.5405 | 0.0059764 | 1.9898
| 0.01296 | 1.1968e-11 | 15395162.9998 | 7.8792e-13 | 9.5706e-16 | 74.803 | 4.9245 | 1.5395 | 0.0059816 | 1.9898
| 0.01304 | 1.1979e-11 | 15385810.2012 | 7.8697e-13 | 9.579e-16 | 74.8684 | 4.9185 | 1.5386 | 0.0059869 | 1.9898
| 0.01312 | 1.1989e-11 | 15376443.5366 | 7.8601e-13 | 9.5874e-16 | 74.934 | 4.9126 | 1.5376 | 0.0059921 | 1.9898
| 0.0132 | 1.2e-11 | 15367062.9587 | 7.8505e-13 | 9.5958e-16 | 74.9997 | 4.9066 | 1.5367 | 0.0059973 | 1.9898
| 0.01328 | 1.2011e-11 | 15357668.4198 | 7.8409e-13 | 9.6042e-16 | 75.0657 | 4.9006 | 1.5358 | 0.0060026 | 1.9898
| 0.01336 | 1.2021e-11 | 15348259.8719 | 7.8313e-13 | 9.6126e-16 | 75.1318 | 4.8946 | 1.5348 | 0.0060079 | 1.9898
| 0.01344 | 1.2032e-11 | 15338837.2668 | 7.8217e-13 | 9.6211e-16 | 75.1981 | 4.8886 | 1.5339 | 0.0060132 | 1.9898
| 0.01352 | 1.2042e-11 | 15329400.5562 | 7.8121e-13 | 9.6296e-16 | 75.2645 | 4.8825 | 1.5329 | 0.0060185 | 1.9898
| 0.0136 | 1.2053e-11 | 15319949.6914 | 7.8024e-13 | 9.6381e-16 | 75.3312 | 4.8765 | 1.532 | 0.0060238 | 1.9898
| 0.01368 | 1.2064e-11 | 15310484.6233 | 7.7928e-13 | 9.6467e-16 | 75.398 | 4.8705 | 1.531 | 0.0060292 | 1.9898
| 0.01376 | 1.2074e-11 | 15301005.303 | 7.7832e-13 | 9.6552e-16 | 75.465 | 4.8645 | 1.5301 | 0.0060345 | 1.9898
| 0.01384 | 1.2085e-11 | 15291511.6808 | 7.7735e-13 | 9.6638e-16 | 75.5322 | 4.8584 | 1.5292 | 0.0060399 | 1.9898
| 0.01392 | 1.2096e-11 | 15282003.7071 | 7.7638e-13 | 9.6724e-16 | 75.5996 | 4.8524 | 1.5282 | 0.0060453 | 1.9898
| 0.014 | 1.2107e-11 | 15272481.332 | 7.7542e-13 | 9.6811e-16 | 75.6672 | 4.8464 | 1.5272 | 0.0060507 | 1.9898
| 0.01408 | 1.2118e-11 | 15262944.5052 | 7.7445e-13 | 9.6897e-16 | 75.7349 | 4.8403 | 1.5263 | 0.0060561 | 1.9898
| 0.01416 | 1.2128e-11 | 15253393.1763 | 7.7348e-13 | 9.6984e-16 | 75.8029 | 4.8342 | 1.5253 | 0.0060615 | 1.9898
| 0.01424 | 1.2139e-11 | 15243827.2944 | 7.7251e-13 | 9.7071e-16 | 75.871 | 4.8282 | 1.5244 | 0.006067 | 1.9898
| 0.01432 | 1.215e-11 | 15234246.8087 | 7.7154e-13 | 9.7159e-16 | 75.9393 | 4.8221 | 1.5234 | 0.0060724 | 1.9898
| 0.0144 | 1.2161e-11 | 15224651.6677 | 7.7057e-13 | 9.7246e-16 | 76.0078 | 4.816 | 1.5225 | 0.0060779 | 1.9898
| 0.01448 | 1.2172e-11 | 15215041.82 | 7.6959e-13 | 9.7334e-16 | 76.0765 | 4.81 | 1.5215 | 0.0060834 | 1.9898
| 0.01456 | 1.2183e-11 | 15205417.2137 | 7.6862e-13 | 9.7422e-16 | 76.1454 | 4.8039 | 1.5205 | 0.0060889 | 1.9898
| 0.01464 | 1.2194e-11 | 15195777.7968 | 7.6765e-13 | 9.751e-16 | 76.2145 | 4.7978 | 1.5196 | 0.0060944 | 1.9898
| 0.01472 | 1.2205e-11 | 15186123.5167 | 7.6667e-13 | 9.7599e-16 | 76.2837 | 4.7917 | 1.5186 | 0.0060999 | 1.9898
| 0.0148 | 1.2217e-11 | 15176454.321 | 7.657e-13 | 9.7688e-16 | 76.3532 | 4.7856 | 1.5176 | 0.0061055 | 1.9898
| 0.01488 | 1.2228e-11 | 15166770.1566 | 7.6472e-13 | 9.7777e-16 | 76.4228 | 4.7795 | 1.5167 | 0.006111 | 1.9898
| 0.01496 | 1.2239e-11 | 15157070.9703 | 7.6374e-13 | 9.7866e-16 | 76.4927 | 4.7734 | 1.5157 | 0.0061166 | 1.9898
| 0.01504 | 1.225e-11 | 15147356.7087 | 7.6276e-13 | 9.7955e-16 | 76.5627 | 4.7673 | 1.5147 | 0.0061222 | 1.9898
| 0.01512 | 1.2261e-11 | 15137627.3179 | 7.6178e-13 | 9.8045e-16 | 76.633 | 4.7611 | 1.5138 | 0.0061278 | 1.9898
| 0.0152 | 1.2273e-11 | 15127882.7439 | 7.608e-13 | 9.8135e-16 | 76.7034 | 4.755 | 1.5128 | 0.0061335 | 1.9898
| 0.01528 | 1.2284e-11 | 15118122.9322 | 7.5982e-13 | 9.8226e-16 | 76.774 | 4.7489 | 1.5118 | 0.0061391 | 1.9898
| 0.01536 | 1.2295e-11 | 15108347.8283 | 7.5884e-13 | 9.8316e-16 | 76.8449 | 4.7427 | 1.5108 | 0.0061448 | 1.9898
| 0.01544 | 1.2307e-11 | 15098557.3771 | 7.5786e-13 | 9.8407e-16 | 76.9159 | 4.7366 | 1.5099 | 0.0061504 | 1.9898
| 0.01552 | 1.2318e-11 | 15088751.5234 | 7.5687e-13 | 9.8498e-16 | 76.9871 | 4.7304 | 1.5089 | 0.0061561 | 1.9898
| 0.0156 | 1.2329e-11 | 15078930.2118 | 7.5589e-13 | 9.8589e-16 | 77.0586 | 4.7243 | 1.5079 | 0.0061618 | 1.9898
| 0.01568 | 1.2341e-11 | 15069093.3862 | 7.549e-13 | 9.8681e-16 | 77.1302 | 4.7181 | 1.5069 | 0.0061676 | 1.9898
| 0.01576 | 1.2352e-11 | 15059240.9906 | 7.5391e-13 | 9.8773e-16 | 77.202 | 4.712 | 1.5059 | 0.0061733 | 1.9898
| 0.01584 | 1.2364e-11 | 15049372.9685 | 7.5293e-13 | 9.8865e-16 | 77.2741 | 4.7058 | 1.5049 | 0.006179 | 1.9898
| 0.01592 | 1.2375e-11 | 15039489.2631 | 7.5194e-13 | 9.8957e-16 | 77.3463 | 4.6996 | 1.5039 | 0.0061848 | 1.9898
| 0.016 | 1.2387e-11 | 15029589.8174 | 7.5095e-13 | 9.905e-16 | 77.4188 | 4.6934 | 1.503 | 0.0061906 | 1.9898
| 0.01608 | 1.2399e-11 | 15019674.5739 | 7.4996e-13 | 9.9143e-16 | 77.4914 | 4.6872 | 1.502 | 0.0061964 | 1.9897
| 0.01616 | 1.241e-11 | 15009743.475 | 7.4897e-13 | 9.9236e-16 | 77.5643 | 4.681 | 1.501 | 0.0062022 | 1.9897
| 0.01624 | 1.2422e-11 | 14999796.4626 | 7.4797e-13 | 9.9329e-16 | 77.6374 | 4.6748 | 1.5 | 0.0062081 | 1.9897
| 0.01632 | 1.2434e-11 | 14989833.4784 | 7.4698e-13 | 9.9423e-16 | 77.7106 | 4.6686 | 1.499 | 0.0062139 | 1.9897
| 0.0164 | 1.2445e-11 | 14979854.4638 | 7.4599e-13 | 9.9517e-16 | 77.7841 | 4.6624 | 1.498 | 0.0062198 | 1.9897
| 0.01648 | 1.2457e-11 | 14969859.3597 | 7.4499e-13 | 9.9611e-16 | 77.8578 | 4.6562 | 1.497 | 0.0062257 | 1.9897
| 0.01656 | 1.2469e-11 | 14959848.1068 | 7.44e-13 | 9.9705e-16 | 77.9317 | 4.65 | 1.496 | 0.0062316 | 1.9897
| 0.01664 | 1.2481e-11 | 14949820.6456 | 7.43e-13 | 9.98e-16 | 78.0059 | 4.6437 | 1.495 | 0.0062375 | 1.9897
| 0.01672 | 1.2493e-11 | 14939776.916 | 7.42e-13 | 9.9895e-16 | 78.0802 | 4.6375 | 1.494 | 0.0062434 | 1.9897
| 0.0168 | 1.2505e-11 | 14929716.8577 | 7.41e-13 | 9.999e-16 | 78.1547 | 4.6313 | 1.493 | 0.0062494 | 1.9897
| 0.01688 | 1.2517e-11 | 14919640.4101 | 7.4e-13 | 1.0009e-15 | 78.2295 | 4.625 | 1.492 | 0.0062554 | 1.9897
| 0.01696 | 1.2529e-11 | 14909547.5123 | 7.39e-13 | 1.0018e-15 | 78.3045 | 4.6188 | 1.491 | 0.0062614 | 1.9897
| 0.01704 | 1.2541e-11 | 14899438.1029 | 7.38e-13 | 1.0028e-15 | 78.3797 | 4.6125 | 1.4899 | 0.0062674 | 1.9897
| 0.01712 | 1.2553e-11 | 14889312.1202 | 7.37e-13 | 1.0037e-15 | 78.4551 | 4.6062 | 1.4889 | 0.0062734 | 1.9897
| 0.0172 | 1.2565e-11 | 14879169.5023 | 7.3599e-13 | 1.0047e-15 | 78.5308 | 4.5999 | 1.4879 | 0.0062794 | 1.9897
| 0.01728 | 1.2577e-11 | 14869010.1868 | 7.3499e-13 | 1.0057e-15 | 78.6066 | 4.5937 | 1.4869 | 0.0062855 | 1.9897
| 0.01736 | 1.2589e-11 | 14858834.111 | 7.3398e-13 | 1.0067e-15 | 78.6827 | 4.5874 | 1.4859 | 0.0062916 | 1.9897
| 0.01744 | 1.2601e-11 | 14848641.2118 | 7.3297e-13 | 1.0076e-15 | 78.759 | 4.5811 | 1.4849 | 0.0062977 | 1.9896
| 0.01752 | 1.2614e-11 | 14838431.4258 | 7.3197e-13 | 1.0086e-15 | 78.8355 | 4.5748 | 1.4838 | 0.0063038 | 1.9896
| 0.0176 | 1.2626e-11 | 14828204.6894 | 7.3096e-13 | 1.0096e-15 | 78.9123 | 4.5685 | 1.4828 | 0.0063099 | 1.9896
| 0.01768 | 1.2638e-11 | 14817960.9383 | 7.2995e-13 | 1.0106e-15 | 78.9892 | 4.5622 | 1.4818 | 0.0063161 | 1.9896
| 0.01776 | 1.2651e-11 | 14807700.108 | 7.2894e-13 | 1.0116e-15 | 79.0664 | 4.5559 | 1.4808 | 0.0063222 | 1.9896
| 0.01784 | 1.2663e-11 | 14797422.1337 | 7.2793e-13 | 1.0125e-15 | 79.1439 | 4.5495 | 1.4797 | 0.0063284 | 1.9896
| 0.01792 | 1.2675e-11 | 14787126.9501 | 7.2691e-13 | 1.0135e-15 | 79.2215 | 4.5432 | 1.4787 | 0.0063346 | 1.9896
| 0.018 | 1.2688e-11 | 14776814.4917 | 7.259e-13 | 1.0145e-15 | 79.2994 | 4.5369 | 1.4777 | 0.0063408 | 1.9896
| 0.01808 | 1.27e-11 | 14766484.6925 | 7.2489e-13 | 1.0155e-15 | 79.3775 | 4.5305 | 1.4766 | 0.0063471 | 1.9896
| 0.01816 | 1.2713e-11 | 14756137.4861 | 7.2387e-13 | 1.0165e-15 | 79.4559 | 4.5242 | 1.4756 | 0.0063533 | 1.9896
| 0.01824 | 1.2726e-11 | 14745772.8058 | 7.2285e-13 | 1.0175e-15 | 79.5344 | 4.5178 | 1.4746 | 0.0063596 | 1.9896
| 0.01832 | 1.2738e-11 | 14735390.5845 | 7.2184e-13 | 1.0185e-15 | 79.6132 | 4.5115 | 1.4735 | 0.0063659 | 1.9895
| 0.0184 | 1.2751e-11 | 14724990.7547 | 7.2082e-13 | 1.0196e-15 | 79.6923 | 4.5051 | 1.4725 | 0.0063722 | 1.9895
| 0.01848 | 1.2763e-11 | 14714573.2484 | 7.198e-13 | 1.0206e-15 | 79.7716 | 4.4987 | 1.4715 | 0.0063786 | 1.9895
| 0.01856 | 1.2776e-11 | 14704137.9974 | 7.1878e-13 | 1.0216e-15 | 79.8511 | 4.4924 | 1.4704 | 0.0063849 | 1.9895
| 0.01864 | 1.2789e-11 | 14693684.933 | 7.1776e-13 | 1.0226e-15 | 79.9308 | 4.486 | 1.4694 | 0.0063913 | 1.9895
| 0.01872 | 1.2802e-11 | 14683213.9862 | 7.1673e-13 | 1.0236e-15 | 80.0108 | 4.4796 | 1.4683 | 0.0063977 | 1.9895
| 0.0188 | 1.2815e-11 | 14672725.0874 | 7.1571e-13 | 1.0247e-15 | 80.0911 | 4.4732 | 1.4673 | 0.0064041 | 1.9895
| 0.01888 | 1.2827e-11 | 14662218.1668 | 7.1469e-13 | 1.0257e-15 | 80.1715 | 4.4668 | 1.4662 | 0.0064105 | 1.9895
| 0.01896 | 1.284e-11 | 14651693.154 | 7.1366e-13 | 1.0267e-15 | 80.2522 | 4.4604 | 1.4652 | 0.006417 | 1.9894
| 0.01904 | 1.2853e-11 | 14641149.9785 | 7.1263e-13 | 1.0277e-15 | 80.3332 | 4.454 | 1.4641 | 0.0064234 | 1.9894
| 0.01912 | 1.2866e-11 | 14630588.569 | 7.1161e-13 | 1.0288e-15 | 80.4144 | 4.4475 | 1.4631 | 0.0064299 | 1.9894
| 0.0192 | 1.2879e-11 | 14620008.854 | 7.1058e-13 | 1.0298e-15 | 80.4958 | 4.4411 | 1.462 | 0.0064364 | 1.9894
| 0.01928 | 1.2892e-11 | 14609410.7616 | 7.0955e-13 | 1.0309e-15 | 80.5775 | 4.4347 | 1.4609 | 0.0064429 | 1.9894
| 0.01936 | 1.2906e-11 | 14598794.2194 | 7.0852e-13 | 1.0319e-15 | 80.6595 | 4.4282 | 1.4599 | 0.0064495 | 1.9894
| 0.01944 | 1.2919e-11 | 14588159.1546 | 7.0748e-13 | 1.033e-15 | 80.7416 | 4.4218 | 1.4588 | 0.006456 | 1.9894
| 0.01952 | 1.2932e-11 | 14577505.4939 | 7.0645e-13 | 1.034e-15 | 80.8241 | 4.4153 | 1.4578 | 0.0064626 | 1.9893
| 0.0196 | 1.2945e-11 | 14566833.1637 | 7.0542e-13 | 1.0351e-15 | 80.9068 | 4.4089 | 1.4567 | 0.0064692 | 1.9893
| 0.01968 | 1.2958e-11 | 14556142.0899 | 7.0438e-13 | 1.0361e-15 | 80.9897 | 4.4024 | 1.4556 | 0.0064759 | 1.9893
| 0.01976 | 1.2972e-11 | 14545432.198 | 7.0335e-13 | 1.0372e-15 | 81.0729 | 4.3959 | 1.4545 | 0.0064825 | 1.9893
| 0.01984 | 1.2985e-11 | 14534703.4129 | 7.0231e-13 | 1.0383e-15 | 81.1563 | 4.3894 | 1.4535 | 0.0064892 | 1.9893
| 0.01992 | 1.2998e-11 | 14523955.6593 | 7.0127e-13 | 1.0393e-15 | 81.24 | 4.3829 | 1.4524 | 0.0064959 | 1.9893
| 0.02 | 1.3012e-11 | 14513188.8612 | 7.0023e-13 | 1.0404e-15 | 81.324 | 4.3764 | 1.4513 | 0.0065026 | 1.9892
| 0.02008 | 1.3025e-11 | 14502402.9423 | 6.9919e-13 | 1.0415e-15 | 81.4082 | 4.3699 | 1.4502 | 0.0065093 | 1.9892
| 0.02016 | 1.3039e-11 | 14491597.8258 | 6.9815e-13 | 1.0426e-15 | 81.4926 | 4.3634 | 1.4492 | 0.006516 | 1.9892
| 0.02024 | 1.3052e-11 | 14480773.4344 | 6.9711e-13 | 1.0436e-15 | 81.5774 | 4.3569 | 1.4481 | 0.0065228 | 1.9892
| 0.02032 | 1.3066e-11 | 14469929.6905 | 6.9606e-13 | 1.0447e-15 | 81.6624 | 4.3504 | 1.447 | 0.0065296 | 1.9892
| 0.0204 | 1.308e-11 | 14459066.5157 | 6.9502e-13 | 1.0458e-15 | 81.7476 | 4.3439 | 1.4459 | 0.0065364 | 1.9892
| 0.02048 | 1.3093e-11 | 14448183.8316 | 6.9397e-13 | 1.0469e-15 | 81.8331 | 4.3373 | 1.4448 | 0.0065432 | 1.9891
| 0.02056 | 1.3107e-11 | 14437281.5589 | 6.9293e-13 | 1.048e-15 | 81.9189 | 4.3308 | 1.4437 | 0.0065501 | 1.9891
| 0.02064 | 1.3121e-11 | 14426359.618 | 6.9188e-13 | 1.0491e-15 | 82.0049 | 4.3242 | 1.4426 | 0.006557 | 1.9891
| 0.02072 | 1.3135e-11 | 14415417.9287 | 6.9083e-13 | 1.0502e-15 | 82.0913 | 4.3177 | 1.4415 | 0.0065638 | 1.9891
| 0.0208 | 1.3148e-11 | 14404456.4106 | 6.8978e-13 | 1.0513e-15 | 82.1778 | 4.3111 | 1.4404 | 0.0065708 | 1.989
| 0.02088 | 1.3162e-11 | 14393474.9825 | 6.8873e-13 | 1.0524e-15 | 82.2647 | 4.3045 | 1.4393 | 0.0065777 | 1.989
| 0.02096 | 1.3176e-11 | 14382473.5629 | 6.8767e-13 | 1.0535e-15 | 82.3518 | 4.298 | 1.4382 | 0.0065847 | 1.989
| 0.02104 | 1.319e-11 | 14371452.0696 | 6.8662e-13 | 1.0547e-15 | 82.4392 | 4.2914 | 1.4371 | 0.0065916 | 1.989
| 0.02112 | 1.3204e-11 | 14360410.42 | 6.8557e-13 | 1.0558e-15 | 82.5269 | 4.2848 | 1.436 | 0.0065986 | 1.989
| 0.0212 | 1.3218e-11 | 14349348.5312 | 6.8451e-13 | 1.0569e-15 | 82.6148 | 4.2782 | 1.4349 | 0.0066057 | 1.9889
| 0.02128 | 1.3232e-11 | 14338266.3194 | 6.8345e-13 | 1.058e-15 | 82.703 | 4.2716 | 1.4338 | 0.0066127 | 1.9889
| 0.02136 | 1.3247e-11 | 14327163.7007 | 6.824e-13 | 1.0592e-15 | 82.7915 | 4.265 | 1.4327 | 0.0066198 | 1.9889
| 0.02144 | 1.3261e-11 | 14316040.5902 | 6.8134e-13 | 1.0603e-15 | 82.8803 | 4.2584 | 1.4316 | 0.0066269 | 1.9889
| 0.02152 | 1.3275e-11 | 14304896.9029 | 6.8028e-13 | 1.0614e-15 | 82.9693 | 4.2517 | 1.4305 | 0.006634 | 1.9888
| 0.0216 | 1.3289e-11 | 14293732.5531 | 6.7921e-13 | 1.0626e-15 | 83.0586 | 4.2451 | 1.4294 | 0.0066411 | 1.9888
| 0.02168 | 1.3304e-11 | 14282547.4545 | 6.7815e-13 | 1.0637e-15 | 83.1483 | 4.2385 | 1.4283 | 0.0066483 | 1.9888
| 0.02176 | 1.3318e-11 | 14271341.5204 | 6.7709e-13 | 1.0649e-15 | 83.2382 | 4.2318 | 1.4271 | 0.0066555 | 1.9888
| 0.02184 | 1.3333e-11 | 14260114.6635 | 6.7602e-13 | 1.066e-15 | 83.3283 | 4.2251 | 1.426 | 0.0066627 | 1.9887
| 0.02192 | 1.3347e-11 | 14248866.7959 | 6.7496e-13 | 1.0672e-15 | 83.4188 | 4.2185 | 1.4249 | 0.0066699 | 1.9887
| 0.022 | 1.3362e-11 | 14237597.8292 | 6.7389e-13 | 1.0683e-15 | 83.5096 | 4.2118 | 1.4238 | 0.0066771 | 1.9887
| 0.02208 | 1.3376e-11 | 14226307.6745 | 6.7282e-13 | 1.0695e-15 | 83.6006 | 4.2051 | 1.4226 | 0.0066844 | 1.9887
| 0.02216 | 1.3391e-11 | 14214996.2423 | 6.7175e-13 | 1.0707e-15 | 83.6919 | 4.1985 | 1.4215 | 0.0066917 | 1.9886
| 0.02224 | 1.3405e-11 | 14203663.4424 | 6.7068e-13 | 1.0718e-15 | 83.7836 | 4.1918 | 1.4204 | 0.006699 | 1.9886
| 0.02232 | 1.342e-11 | 14192309.1842 | 6.6961e-13 | 1.073e-15 | 83.8755 | 4.1851 | 1.4192 | 0.0067064 | 1.9886
| 0.0224 | 1.3435e-11 | 14180933.3765 | 6.6854e-13 | 1.0742e-15 | 83.9677 | 4.1784 | 1.4181 | 0.0067137 | 1.9885
| 0.02248 | 1.345e-11 | 14169535.9276 | 6.6746e-13 | 1.0754e-15 | 84.0602 | 4.1716 | 1.417 | 0.0067211 | 1.9885
| 0.02256 | 1.3464e-11 | 14158116.7449 | 6.6639e-13 | 1.0766e-15 | 84.153 | 4.1649 | 1.4158 | 0.0067285 | 1.9885
| 0.02264 | 1.3479e-11 | 14146675.7355 | 6.6531e-13 | 1.0778e-15 | 84.2461 | 4.1582 | 1.4147 | 0.006736 | 1.9884
| 0.02272 | 1.3494e-11 | 14135212.8059 | 6.6423e-13 | 1.0789e-15 | 84.3395 | 4.1515 | 1.4135 | 0.0067434 | 1.9884
| 0.0228 | 1.3509e-11 | 14123727.8619 | 6.6315e-13 | 1.0801e-15 | 84.4332 | 4.1447 | 1.4124 | 0.0067509 | 1.9884
| 0.02288 | 1.3524e-11 | 14112220.8087 | 6.6207e-13 | 1.0813e-15 | 84.5272 | 4.138 | 1.4112 | 0.0067584 | 1.9883
| 0.02296 | 1.3539e-11 | 14100691.551 | 6.6099e-13 | 1.0826e-15 | 84.6215 | 4.1312 | 1.4101 | 0.0067659 | 1.9883
| 0.02304 | 1.3555e-11 | 14089139.9927 | 6.5991e-13 | 1.0838e-15 | 84.7161 | 4.1244 | 1.4089 | 0.0067735 | 1.9883
| 0.02312 | 1.357e-11 | 14077566.0372 | 6.5883e-13 | 1.085e-15 | 84.8111 | 4.1177 | 1.4078 | 0.0067811 | 1.9882
| 0.0232 | 1.3585e-11 | 14065969.5873 | 6.5774e-13 | 1.0862e-15 | 84.9063 | 4.1109 | 1.4066 | 0.0067887 | 1.9882
| 0.02328 | 1.36e-11 | 14054350.5452 | 6.5666e-13 | 1.0874e-15 | 85.0019 | 4.1041 | 1.4054 | 0.0067963 | 1.9882
| 0.02336 | 1.3616e-11 | 14042708.8122 | 6.5557e-13 | 1.0886e-15 | 85.0977 | 4.0973 | 1.4043 | 0.006804 | 1.9881
| 0.02344 | 1.3631e-11 | 14031044.2894 | 6.5448e-13 | 1.0899e-15 | 85.1939 | 4.0905 | 1.4031 | 0.0068117 | 1.9881
| 0.02352 | 1.3646e-11 | 14019356.8769 | 6.5339e-13 | 1.0911e-15 | 85.2904 | 4.0837 | 1.4019 | 0.0068194 | 1.9881
| 0.0236 | 1.3662e-11 | 14007646.4742 | 6.523e-13 | 1.0923e-15 | 85.3872 | 4.0769 | 1.4008 | 0.0068271 | 1.988
| 0.02368 | 1.3677e-11 | 13995912.9803 | 6.5121e-13 | 1.0936e-15 | 85.4843 | 4.07 | 1.3996 | 0.0068349 | 1.988
| 0.02376 | 1.3693e-11 | 13984156.2934 | 6.5011e-13 | 1.0948e-15 | 85.5817 | 4.0632 | 1.3984 | 0.0068426 | 1.9879
| 0.02384 | 1.3709e-11 | 13972376.311 | 6.4902e-13 | 1.0961e-15 | 85.6795 | 4.0564 | 1.3972 | 0.0068504 | 1.9879
| 0.02392 | 1.3724e-11 | 13960572.9302 | 6.4792e-13 | 1.0973e-15 | 85.7776 | 4.0495 | 1.3961 | 0.0068583 | 1.9879
| 0.024 | 1.374e-11 | 13948746.047 | 6.4682e-13 | 1.0986e-15 | 85.876 | 4.0426 | 1.3949 | 0.0068661 | 1.9878
| 0.02408 | 1.3756e-11 | 13936895.5571 | 6.4573e-13 | 1.0998e-15 | 85.9747 | 4.0358 | 1.3937 | 0.006874 | 1.9878
| 0.02416 | 1.3772e-11 | 13925021.3553 | 6.4463e-13 | 1.1011e-15 | 86.0737 | 4.0289 | 1.3925 | 0.0068819 | 1.9877
| 0.02424 | 1.3788e-11 | 13913123.3357 | 6.4352e-13 | 1.1024e-15 | 86.1731 | 4.022 | 1.3913 | 0.0068899 | 1.9877
| 0.02432 | 1.3804e-11 | 13901201.3917 | 6.4242e-13 | 1.1037e-15 | 86.2728 | 4.0151 | 1.3901 | 0.0068978 | 1.9876
| 0.0244 | 1.382e-11 | 13889255.4162 | 6.4132e-13 | 1.1049e-15 | 86.3729 | 4.0082 | 1.3889 | 0.0069058 | 1.9876
| 0.02448 | 1.3836e-11 | 13877285.301 | 6.4021e-13 | 1.1062e-15 | 86.4733 | 4.0013 | 1.3877 | 0.0069138 | 1.9875
| 0.02456 | 1.3852e-11 | 13865290.9375 | 6.3911e-13 | 1.1075e-15 | 86.574 | 3.9944 | 1.3865 | 0.0069219 | 1.9875
| 0.02464 | 1.3868e-11 | 13853272.2164 | 6.38e-13 | 1.1088e-15 | 86.675 | 3.9875 | 1.3853 | 0.00693 | 1.9875
| 0.02472 | 1.3884e-11 | 13841229.0273 | 6.3689e-13 | 1.1101e-15 | 86.7764 | 3.9806 | 1.3841 | 0.0069381 | 1.9874
| 0.0248 | 1.3901e-11 | 13829161.2593 | 6.3578e-13 | 1.1114e-15 | 86.8782 | 3.9736 | 1.3829 | 0.0069462 | 1.9874
| 0.02488 | 1.3917e-11 | 13817068.8009 | 6.3467e-13 | 1.1127e-15 | 86.9802 | 3.9667 | 1.3817 | 0.0069543 | 1.9873
| 0.02496 | 1.3933e-11 | 13804951.5396 | 6.3356e-13 | 1.114e-15 | 87.0826 | 3.9597 | 1.3805 | 0.0069625 | 1.9873
| 0.02504 | 1.395e-11 | 13792809.3622 | 6.3244e-13 | 1.1153e-15 | 87.1854 | 3.9528 | 1.3793 | 0.0069707 | 1.9872
| 0.02512 | 1.3966e-11 | 13780642.1548 | 6.3133e-13 | 1.1166e-15 | 87.2885 | 3.9458 | 1.3781 | 0.006979 | 1.9872
| 0.0252 | 1.3983e-11 | 13768449.8026 | 6.3021e-13 | 1.118e-15 | 87.392 | 3.9388 | 1.3768 | 0.0069872 | 1.9871
| 0.02528 | 1.3999e-11 | 13756232.1902 | 6.2909e-13 | 1.1193e-15 | 87.4958 | 3.9318 | 1.3756 | 0.0069955 | 1.987
| 0.02536 | 1.4016e-11 | 13743989.2013 | 6.2797e-13 | 1.1206e-15 | 87.5999 | 3.9248 | 1.3744 | 0.0070038 | 1.987
| 0.02544 | 1.4033e-11 | 13731720.7187 | 6.2685e-13 | 1.1219e-15 | 87.7044 | 3.9178 | 1.3732 | 0.0070122 | 1.9869
| 0.02552 | 1.4049e-11 | 13719426.6245 | 6.2573e-13 | 1.1233e-15 | 87.8093 | 3.9108 | 1.3719 | 0.0070206 | 1.9869
| 0.0256 | 1.4066e-11 | 13707106.8001 | 6.2461e-13 | 1.1246e-15 | 87.9145 | 3.9038 | 1.3707 | 0.007029 | 1.9868
| 0.02568 | 1.4083e-11 | 13694761.126 | 6.2348e-13 | 1.126e-15 | 88.0201 | 3.8968 | 1.3695 | 0.0070374 | 1.9868
| 0.02576 | 1.41e-11 | 13682389.4818 | 6.2236e-13 | 1.1273e-15 | 88.1261 | 3.8897 | 1.3682 | 0.0070458 | 1.9867
| 0.02584 | 1.4117e-11 | 13669991.7462 | 6.2123e-13 | 1.1287e-15 | 88.2324 | 3.8827 | 1.367 | 0.0070543 | 1.9867
| 0.02592 | 1.4134e-11 | 13657567.7974 | 6.201e-13 | 1.1301e-15 | 88.339 | 3.8756 | 1.3658 | 0.0070629 | 1.9866
| 0.026 | 1.4151e-11 | 13645117.5124 | 6.1897e-13 | 1.1314e-15 | 88.4461 | 3.8686 | 1.3645 | 0.0070714 | 1.9865
| 0.02608 | 1.4169e-11 | 13632640.7675 | 6.1784e-13 | 1.1328e-15 | 88.5535 | 3.8615 | 1.3633 | 0.00708 | 1.9865
| 0.02616 | 1.4186e-11 | 13620137.4381 | 6.1671e-13 | 1.1342e-15 | 88.6613 | 3.8544 | 1.362 | 0.0070886 | 1.9864
| 0.02624 | 1.4203e-11 | 13607607.3987 | 6.1557e-13 | 1.1356e-15 | 88.7694 | 3.8473 | 1.3608 | 0.0070972 | 1.9863
| 0.02632 | 1.422e-11 | 13595050.5231 | 6.1444e-13 | 1.1369e-15 | 88.8779 | 3.8402 | 1.3595 | 0.0071059 | 1.9863
| 0.0264 | 1.4238e-11 | 13582466.6839 | 6.133e-13 | 1.1383e-15 | 88.9868 | 3.8331 | 1.3582 | 0.0071146 | 1.9862
| 0.02648 | 1.4255e-11 | 13569855.7531 | 6.1216e-13 | 1.1397e-15 | 89.0961 | 3.826 | 1.357 | 0.0071233 | 1.9861
| 0.02656 | 1.4273e-11 | 13557217.6016 | 6.1102e-13 | 1.1411e-15 | 89.2057 | 3.8189 | 1.3557 | 0.0071321 | 1.9861
| 0.02664 | 1.4291e-11 | 13544552.0994 | 6.0988e-13 | 1.1425e-15 | 89.3158 | 3.8118 | 1.3545 | 0.0071409 | 1.986
| 0.02672 | 1.4308e-11 | 13531859.1159 | 6.0874e-13 | 1.1439e-15 | 89.4262 | 3.8046 | 1.3532 | 0.0071497 | 1.9859
| 0.0268 | 1.4326e-11 | 13519138.519 | 6.0759e-13 | 1.1454e-15 | 89.537 | 3.7975 | 1.3519 | 0.0071585 | 1.9859
| 0.02688 | 1.4344e-11 | 13506390.1761 | 6.0645e-13 | 1.1468e-15 | 89.6482 | 3.7903 | 1.3506 | 0.0071674 | 1.9858
| 0.02696 | 1.4362e-11 | 13493613.9536 | 6.053e-13 | 1.1482e-15 | 89.7597 | 3.7831 | 1.3494 | 0.0071763 | 1.9857
| 0.02704 | 1.4379e-11 | 13480809.7168 | 6.0415e-13 | 1.1496e-15 | 89.8717 | 3.776 | 1.3481 | 0.0071853 | 1.9857
| 0.02712 | 1.4397e-11 | 13467977.3301 | 6.03e-13 | 1.1511e-15 | 89.9841 | 3.7688 | 1.3468 | 0.0071942 | 1.9856
| 0.0272 | 1.4415e-11 | 13455116.6569 | 6.0185e-13 | 1.1525e-15 | 90.0968 | 3.7616 | 1.3455 | 0.0072032 | 1.9855
| 0.02728 | 1.4434e-11 | 13442227.5596 | 6.007e-13 | 1.154e-15 | 90.21 | 3.7544 | 1.3442 | 0.0072123 | 1.9854
| 0.02736 | 1.4452e-11 | 13429309.8998 | 5.9955e-13 | 1.1554e-15 | 90.3235 | 3.7472 | 1.3429 | 0.0072213 | 1.9854
| 0.02744 | 1.447e-11 | 13416363.5379 | 5.9839e-13 | 1.1569e-15 | 90.4375 | 3.7399 | 1.3416 | 0.0072304 | 1.9853
| 0.02752 | 1.4488e-11 | 13403388.3333 | 5.9723e-13 | 1.1583e-15 | 90.5518 | 3.7327 | 1.3403 | 0.0072396 | 1.9852
| 0.0276 | 1.4507e-11 | 13390384.1444 | 5.9608e-13 | 1.1598e-15 | 90.6666 | 3.7255 | 1.339 | 0.0072487 | 1.9851
| 0.02768 | 1.4525e-11 | 13377350.8287 | 5.9492e-13 | 1.1613e-15 | 90.7817 | 3.7182 | 1.3377 | 0.0072579 | 1.985
| 0.02776 | 1.4544e-11 | 13364288.2424 | 5.9376e-13 | 1.1627e-15 | 90.8973 | 3.711 | 1.3364 | 0.0072672 | 1.985
| 0.02784 | 1.4562e-11 | 13351196.2409 | 5.9259e-13 | 1.1642e-15 | 91.0133 | 3.7037 | 1.3351 | 0.0072764 | 1.9849
| 0.02792 | 1.4581e-11 | 13338074.6784 | 5.9143e-13 | 1.1657e-15 | 91.1297 | 3.6964 | 1.3338 | 0.0072857 | 1.9848
| 0.028 | 1.4599e-11 | 13324923.4081 | 5.9026e-13 | 1.1672e-15 | 91.2465 | 3.6891 | 1.3325 | 0.007295 | 1.9847
| 0.02808 | 1.4618e-11 | 13311742.2821 | 5.891e-13 | 1.1687e-15 | 91.3637 | 3.6818 | 1.3312 | 0.0073044 | 1.9846
| 0.02816 | 1.4637e-11 | 13298531.1514 | 5.8793e-13 | 1.1702e-15 | 91.4814 | 3.6745 | 1.3299 | 0.0073138 | 1.9845
| 0.02824 | 1.4656e-11 | 13285289.8658 | 5.8676e-13 | 1.1717e-15 | 91.5994 | 3.6672 | 1.3285 | 0.0073232 | 1.9844
| 0.02832 | 1.4675e-11 | 13272018.2741 | 5.8558e-13 | 1.1732e-15 | 91.7179 | 3.6599 | 1.3272 | 0.0073327 | 1.9844
| 0.0284 | 1.4694e-11 | 13258716.2241 | 5.8441e-13 | 1.1748e-15 | 91.8368 | 3.6526 | 1.3259 | 0.0073422 | 1.9843
| 0.02848 | 1.4713e-11 | 13245383.5622 | 5.8324e-13 | 1.1763e-15 | 91.9562 | 3.6452 | 1.3245 | 0.0073517 | 1.9842
| 0.02856 | 1.4732e-11 | 13232020.1338 | 5.8206e-13 | 1.1778e-15 | 92.076 | 3.6379 | 1.3232 | 0.0073613 | 1.9841
| 0.02864 | 1.4751e-11 | 13218625.7831 | 5.8088e-13 | 1.1793e-15 | 92.1962 | 3.6305 | 1.3219 | 0.0073709 | 1.984
| 0.02872 | 1.4771e-11 | 13205200.3533 | 5.797e-13 | 1.1809e-15 | 92.3168 | 3.6231 | 1.3205 | 0.0073805 | 1.9839
| 0.0288 | 1.479e-11 | 13191743.6861 | 5.7852e-13 | 1.1824e-15 | 92.4379 | 3.6158 | 1.3192 | 0.0073902 | 1.9838
| 0.02888 | 1.481e-11 | 13178255.6222 | 5.7734e-13 | 1.184e-15 | 92.5594 | 3.6084 | 1.3178 | 0.0073999 | 1.9837
| 0.02896 | 1.4829e-11 | 13164736.0012 | 5.7616e-13 | 1.1855e-15 | 92.6814 | 3.601 | 1.3165 | 0.0074096 | 1.9836
| 0.02904 | 1.4849e-11 | 13151184.6613 | 5.7497e-13 | 1.1871e-15 | 92.8038 | 3.5936 | 1.3151 | 0.0074194 | 1.9835
| 0.02912 | 1.4868e-11 | 13137601.4395 | 5.7378e-13 | 1.1887e-15 | 92.9266 | 3.5861 | 1.3138 | 0.0074292 | 1.9834
| 0.0292 | 1.4888e-11 | 13123986.1717 | 5.7259e-13 | 1.1902e-15 | 93.0499 | 3.5787 | 1.3124 | 0.0074391 | 1.9833
| 0.02928 | 1.4908e-11 | 13110338.6924 | 5.714e-13 | 1.1918e-15 | 93.1736 | 3.5713 | 1.311 | 0.0074489 | 1.9832
| 0.02936 | 1.4928e-11 | 13096658.835 | 5.7021e-13 | 1.1934e-15 | 93.2978 | 3.5638 | 1.3097 | 0.0074589 | 1.9831
| 0.02944 | 1.4948e-11 | 13082946.4313 | 5.6902e-13 | 1.195e-15 | 93.4225 | 3.5564 | 1.3083 | 0.0074688 | 1.983
| 0.02952 | 1.4968e-11 | 13069201.3122 | 5.6782e-13 | 1.1966e-15 | 93.5476 | 3.5489 | 1.3069 | 0.0074788 | 1.9829
| 0.0296 | 1.4988e-11 | 13055423.3071 | 5.6663e-13 | 1.1982e-15 | 93.6732 | 3.5414 | 1.3055 | 0.0074888 | 1.9827
| 0.02968 | 1.5008e-11 | 13041612.244 | 5.6543e-13 | 1.1998e-15 | 93.7992 | 3.5339 | 1.3042 | 0.0074989 | 1.9826
| 0.02976 | 1.5028e-11 | 13027767.9498 | 5.6423e-13 | 1.2014e-15 | 93.9257 | 3.5264 | 1.3028 | 0.007509 | 1.9825
| 0.02984 | 1.5048e-11 | 13013890.25 | 5.6303e-13 | 1.2031e-15 | 94.0527 | 3.5189 | 1.3014 | 0.0075191 | 1.9824
| 0.02992 | 1.5069e-11 | 12999978.9685 | 5.6182e-13 | 1.2047e-15 | 94.1801 | 3.5114 | 1.3 | 0.0075293 | 1.9823
| 0.03 | 1.5089e-11 | 12986033.9282 | 5.6062e-13 | 1.2063e-15 | 94.308 | 3.5039 | 1.2986 | 0.0075395 | 1.9822
| 0.03008 | 1.511e-11 | 12972054.9503 | 5.5941e-13 | 1.208e-15 | 94.4364 | 3.4963 | 1.2972 | 0.0075498 | 1.982
| 0.03016 | 1.513e-11 | 12958041.8549 | 5.5821e-13 | 1.2096e-15 | 94.5652 | 3.4888 | 1.2958 | 0.0075601 | 1.9819
| 0.03024 | 1.5151e-11 | 12943994.4604 | 5.57e-13 | 1.2113e-15 | 94.6945 | 3.4812 | 1.2944 | 0.0075704 | 1.9818
| 0.03032 | 1.5172e-11 | 12929912.5839 | 5.5579e-13 | 1.2129e-15 | 94.8244 | 3.4737 | 1.293 | 0.0075808 | 1.9817
| 0.0304 | 1.5193e-11 | 12915796.0411 | 5.5457e-13 | 1.2146e-15 | 94.9547 | 3.4661 | 1.2916 | 0.0075912 | 1.9815
| 0.03048 | 1.5214e-11 | 12901644.6463 | 5.5336e-13 | 1.2163e-15 | 95.0854 | 3.4585 | 1.2902 | 0.0076016 | 1.9814
| 0.03056 | 1.5235e-11 | 12887458.2122 | 5.5214e-13 | 1.2179e-15 | 95.2167 | 3.4509 | 1.2887 | 0.0076121 | 1.9813
| 0.03064 | 1.5256e-11 | 12873236.55 | 5.5092e-13 | 1.2196e-15 | 95.3485 | 3.4433 | 1.2873 | 0.0076226 | 1.9812
| 0.03072 | 1.5277e-11 | 12858979.4695 | 5.497e-13 | 1.2213e-15 | 95.4807 | 3.4356 | 1.2859 | 0.0076332 | 1.981
| 0.0308 | 1.5298e-11 | 12844686.7789 | 5.4848e-13 | 1.223e-15 | 95.6135 | 3.428 | 1.2845 | 0.0076438 | 1.9809
| 0.03088 | 1.5319e-11 | 12830358.285 | 5.4726e-13 | 1.2247e-15 | 95.7467 | 3.4204 | 1.283 | 0.0076544 | 1.9808
| 0.03096 | 1.5341e-11 | 12815993.7929 | 5.4603e-13 | 1.2264e-15 | 95.8805 | 3.4127 | 1.2816 | 0.0076651 | 1.9806
| 0.03104 | 1.5362e-11 | 12801593.1063 | 5.4481e-13 | 1.2281e-15 | 96.0147 | 3.4051 | 1.2802 | 0.0076758 | 1.9805
| 0.03112 | 1.5384e-11 | 12787156.0271 | 5.4358e-13 | 1.2299e-15 | 96.1495 | 3.3974 | 1.2787 | 0.0076866 | 1.9803
| 0.0312 | 1.5406e-11 | 12772682.3558 | 5.4235e-13 | 1.2316e-15 | 96.2848 | 3.3897 | 1.2773 | 0.0076974 | 1.9802
| 0.03128 | 1.5427e-11 | 12758171.8912 | 5.4112e-13 | 1.2333e-15 | 96.4205 | 3.382 | 1.2758 | 0.0077082 | 1.98
| 0.03136 | 1.5449e-11 | 12743624.4306 | 5.3989e-13 | 1.2351e-15 | 96.5568 | 3.3743 | 1.2744 | 0.0077191 | 1.9799
| 0.03144 | 1.5471e-11 | 12729039.7693 | 5.3865e-13 | 1.2368e-15 | 96.6937 | 3.3666 | 1.2729 | 0.00773 | 1.9798
| 0.03152 | 1.5493e-11 | 12714417.7014 | 5.3741e-13 | 1.2386e-15 | 96.831 | 3.3588 | 1.2714 | 0.007741 | 1.9796
| 0.0316 | 1.5515e-11 | 12699758.0191 | 5.3618e-13 | 1.2403e-15 | 96.9689 | 3.3511 | 1.27 | 0.007752 | 1.9794
| 0.03168 | 1.5537e-11 | 12685060.5127 | 5.3493e-13 | 1.2421e-15 | 97.1072 | 3.3433 | 1.2685 | 0.007763 | 1.9793
| 0.03176 | 1.5559e-11 | 12670324.9712 | 5.3369e-13 | 1.2439e-15 | 97.2462 | 3.3356 | 1.267 | 0.0077741 | 1.9791
| 0.03184 | 1.5582e-11 | 12655551.1815 | 5.3245e-13 | 1.2456e-15 | 97.3856 | 3.3278 | 1.2656 | 0.0077853 | 1.979
| 0.03192 | 1.5604e-11 | 12640738.9289 | 5.312e-13 | 1.2474e-15 | 97.5256 | 3.32 | 1.2641 | 0.0077964 | 1.9788
| 0.032 | 1.5627e-11 | 12625887.997 | 5.2996e-13 | 1.2492e-15 | 97.6661 | 3.3122 | 1.2626 | 0.0078077 | 1.9787
| 0.03208 | 1.5649e-11 | 12610998.1675 | 5.2871e-13 | 1.251e-15 | 97.8071 | 3.3044 | 1.2611 | 0.0078189 | 1.9785
| 0.03216 | 1.5672e-11 | 12596069.2203 | 5.2746e-13 | 1.2528e-15 | 97.9487 | 3.2966 | 1.2596 | 0.0078302 | 1.9783
| 0.03224 | 1.5695e-11 | 12581100.9335 | 5.262e-13 | 1.2547e-15 | 98.0909 | 3.2888 | 1.2581 | 0.0078416 | 1.9782
| 0.03232 | 1.5717e-11 | 12566093.0833 | 5.2495e-13 | 1.2565e-15 | 98.2335 | 3.2809 | 1.2566 | 0.007853 | 1.978
| 0.0324 | 1.574e-11 | 12551045.444 | 5.2369e-13 | 1.2583e-15 | 98.3768 | 3.2731 | 1.2551 | 0.0078644 | 1.9778
| 0.03248 | 1.5763e-11 | 12535957.7883 | 5.2243e-13 | 1.2601e-15 | 98.5206 | 3.2652 | 1.2536 | 0.0078759 | 1.9776
| 0.03256 | 1.5786e-11 | 12520829.8866 | 5.2117e-13 | 1.262e-15 | 98.6649 | 3.2573 | 1.2521 | 0.0078874 | 1.9775
| 0.03264 | 1.581e-11 | 12505661.5075 | 5.1991e-13 | 1.2638e-15 | 98.8098 | 3.2494 | 1.2506 | 0.007899 | 1.9773
| 0.03272 | 1.5833e-11 | 12490452.4178 | 5.1865e-13 | 1.2657e-15 | 98.9553 | 3.2415 | 1.249 | 0.0079106 | 1.9771
| 0.0328 | 1.5856e-11 | 12475202.3821 | 5.1738e-13 | 1.2676e-15 | 99.1013 | 3.2336 | 1.2475 | 0.0079223 | 1.9769
| 0.03288 | 1.588e-11 | 12459911.1631 | 5.1611e-13 | 1.2694e-15 | 99.2479 | 3.2257 | 1.246 | 0.007934 | 1.9767
| 0.03296 | 1.5903e-11 | 12444578.5216 | 5.1484e-13 | 1.2713e-15 | 99.395 | 3.2178 | 1.2445 | 0.0079457 | 1.9765
| 0.03304 | 1.5927e-11 | 12429204.2161 | 5.1357e-13 | 1.2732e-15 | 99.5428 | 3.2098 | 1.2429 | 0.0079575 | 1.9763
| 0.03312 | 1.5951e-11 | 12413788.0034 | 5.123e-13 | 1.2751e-15 | 99.6911 | 3.2019 | 1.2414 | 0.0079694 | 1.9761
| 0.0332 | 1.5974e-11 | 12398329.6378 | 5.1102e-13 | 1.277e-15 | 99.84 | 3.1939 | 1.2398 | 0.0079812 | 1.9759
| 0.03328 | 1.5998e-11 | 12382828.8717 | 5.0975e-13 | 1.2789e-15 | 99.9894 | 3.1859 | 1.2383 | 0.0079932 | 1.9757
| 0.03336 | 1.6022e-11 | 12367285.4555 | 5.0847e-13 | 1.2808e-15 | 100.1395 | 3.1779 | 1.2367 | 0.0080052 | 1.9755
| 0.03344 | 1.6046e-11 | 12351699.1372 | 5.0719e-13 | 1.2827e-15 | 100.2901 | 3.1699 | 1.2352 | 0.0080172 | 1.9753
| 0.03352 | 1.6071e-11 | 12336069.6627 | 5.0591e-13 | 1.2847e-15 | 100.4414 | 3.1619 | 1.2336 | 0.0080293 | 1.9751
| 0.0336 | 1.6095e-11 | 12320396.7758 | 5.0462e-13 | 1.2866e-15 | 100.5932 | 3.1539 | 1.232 | 0.0080414 | 1.9749
| 0.03368 | 1.6119e-11 | 12304680.2179 | 5.0333e-13 | 1.2886e-15 | 100.7456 | 3.1458 | 1.2305 | 0.0080536 | 1.9747
| 0.03376 | 1.6144e-11 | 12288919.7284 | 5.0205e-13 | 1.2905e-15 | 100.8986 | 3.1378 | 1.2289 | 0.0080658 | 1.9745
| 0.03384 | 1.6168e-11 | 12273115.0441 | 5.0076e-13 | 1.2925e-15 | 101.0523 | 3.1297 | 1.2273 | 0.008078 | 1.9743
| 0.03392 | 1.6193e-11 | 12257265.8997 | 4.9946e-13 | 1.2945e-15 | 101.2065 | 3.1216 | 1.2257 | 0.0080904 | 1.9741
| 0.034 | 1.6218e-11 | 12241372.0275 | 4.9817e-13 | 1.2964e-15 | 101.3613 | 3.1136 | 1.2241 | 0.0081027 | 1.9738
| 0.03408 | 1.6243e-11 | 12225433.1575 | 4.9687e-13 | 1.2984e-15 | 101.5168 | 3.1054 | 1.2225 | 0.0081151 | 1.9736
| 0.03416 | 1.6268e-11 | 12209449.0172 | 4.9557e-13 | 1.3004e-15 | 101.6729 | 3.0973 | 1.2209 | 0.0081276 | 1.9734
| 0.03424 | 1.6293e-11 | 12193419.3319 | 4.9427e-13 | 1.3024e-15 | 101.8295 | 3.0892 | 1.2193 | 0.0081401 | 1.9732
| 0.03432 | 1.6318e-11 | 12177343.8243 | 4.9297e-13 | 1.3044e-15 | 101.9869 | 3.0811 | 1.2177 | 0.0081527 | 1.9729
| 0.0344 | 1.6343e-11 | 12161222.2146 | 4.9167e-13 | 1.3064e-15 | 102.1448 | 3.0729 | 1.2161 | 0.0081653 | 1.9727
| 0.03448 | 1.6369e-11 | 12145054.2205 | 4.9036e-13 | 1.3085e-15 | 102.3033 | 3.0647 | 1.2145 | 0.0081779 | 1.9724
| 0.03456 | 1.6394e-11 | 12128839.5574 | 4.8905e-13 | 1.3105e-15 | 102.4625 | 3.0566 | 1.2129 | 0.0081906 | 1.9722
| 0.03464 | 1.642e-11 | 12112577.9379 | 4.8774e-13 | 1.3125e-15 | 102.6223 | 3.0484 | 1.2113 | 0.0082034 | 1.972
| 0.03472 | 1.6445e-11 | 12096269.0722 | 4.8643e-13 | 1.3146e-15 | 102.7828 | 3.0402 | 1.2096 | 0.0082162 | 1.9717
| 0.0348 | 1.6471e-11 | 12079912.6676 | 4.8511e-13 | 1.3167e-15 | 102.9439 | 3.032 | 1.208 | 0.0082291 | 1.9715
| 0.03488 | 1.6497e-11 | 12063508.4292 | 4.838e-13 | 1.3187e-15 | 103.1056 | 3.0237 | 1.2064 | 0.008242 | 1.9712
| 0.03496 | 1.6523e-11 | 12047056.059 | 4.8248e-13 | 1.3208e-15 | 103.268 | 3.0155 | 1.2047 | 0.0082549 | 1.9709
| 0.03504 | 1.6549e-11 | 12030555.2565 | 4.8116e-13 | 1.3229e-15 | 103.431 | 3.0072 | 1.2031 | 0.008268 | 1.9707
| 0.03512 | 1.6575e-11 | 12014005.7185 | 4.7983e-13 | 1.325e-15 | 103.5947 | 2.999 | 1.2014 | 0.008281 | 1.9704
| 0.0352 | 1.6601e-11 | 11997407.139 | 4.7851e-13 | 1.3271e-15 | 103.7591 | 2.9907 | 1.1997 | 0.0082942 | 1.9701
| 0.03528 | 1.6628e-11 | 11980759.209 | 4.7718e-13 | 1.3292e-15 | 103.924 | 2.9824 | 1.1981 | 0.0083073 | 1.9699
| 0.03536 | 1.6654e-11 | 11964061.6171 | 4.7585e-13 | 1.3313e-15 | 104.0897 | 2.9741 | 1.1964 | 0.0083206 | 1.9696
| 0.03544 | 1.6681e-11 | 11947314.0485 | 4.7452e-13 | 1.3334e-15 | 104.256 | 2.9658 | 1.1947 | 0.0083338 | 1.9693
| 0.03552 | 1.6708e-11 | 11930516.186 | 4.7319e-13 | 1.3355e-15 | 104.423 | 2.9574 | 1.1931 | 0.0083472 | 1.969
| 0.0356 | 1.6735e-11 | 11913667.7091 | 4.7185e-13 | 1.3377e-15 | 104.5907 | 2.9491 | 1.1914 | 0.0083605 | 1.9688
| 0.03568 | 1.6761e-11 | 11896768.2945 | 4.7052e-13 | 1.3398e-15 | 104.759 | 2.9407 | 1.1897 | 0.008374 | 1.9685
| 0.03576 | 1.6788e-11 | 11879817.6159 | 4.6918e-13 | 1.342e-15 | 104.928 | 2.9323 | 1.188 | 0.0083875 | 1.9682
| 0.03584 | 1.6816e-11 | 11862815.3439 | 4.6783e-13 | 1.3442e-15 | 105.0977 | 2.924 | 1.1863 | 0.008401 | 1.9679
| 0.03592 | 1.6843e-11 | 11845761.1461 | 4.6649e-13 | 1.3463e-15 | 105.2681 | 2.9156 | 1.1846 | 0.0084146 | 1.9676
| 0.036 | 1.687e-11 | 11828654.6868 | 4.6514e-13 | 1.3485e-15 | 105.4391 | 2.9071 | 1.1829 | 0.0084283 | 1.9673
| 0.03608 | 1.6898e-11 | 11811495.6275 | 4.6379e-13 | 1.3507e-15 | 105.6109 | 2.8987 | 1.1811 | 0.008442 | 1.967
| 0.03616 | 1.6925e-11 | 11794283.6261 | 4.6244e-13 | 1.3529e-15 | 105.7833 | 2.8903 | 1.1794 | 0.0084558 | 1.9667
| 0.03624 | 1.6953e-11 | 11777018.3376 | 4.6109e-13 | 1.3551e-15 | 105.9565 | 2.8818 | 1.1777 | 0.0084696 | 1.9663
| 0.03632 | 1.6981e-11 | 11759699.4135 | 4.5974e-13 | 1.3574e-15 | 106.1303 | 2.8733 | 1.176 | 0.0084835 | 1.966
| 0.0364 | 1.7009e-11 | 11742326.5022 | 4.5838e-13 | 1.3596e-15 | 106.3049 | 2.8649 | 1.1742 | 0.0084974 | 1.9657
| 0.03648 | 1.7037e-11 | 11724899.2486 | 4.5702e-13 | 1.3618e-15 | 106.4801 | 2.8564 | 1.1725 | 0.0085114 | 1.9654
| 0.03656 | 1.7065e-11 | 11707417.2944 | 4.5566e-13 | 1.3641e-15 | 106.6561 | 2.8479 | 1.1707 | 0.0085254 | 1.965
| 0.03664 | 1.7093e-11 | 11689880.2775 | 4.5429e-13 | 1.3663e-15 | 106.8327 | 2.8393 | 1.169 | 0.0085396 | 1.9647
| 0.03672 | 1.7122e-11 | 11672287.8328 | 4.5293e-13 | 1.3686e-15 | 107.0101 | 2.8308 | 1.1672 | 0.0085537 | 1.9644
| 0.0368 | 1.715e-11 | 11654639.5914 | 4.5156e-13 | 1.3709e-15 | 107.1882 | 2.8222 | 1.1655 | 0.0085679 | 1.964
| 0.03688 | 1.7179e-11 | 11636935.181 | 4.5019e-13 | 1.3732e-15 | 107.367 | 2.8137 | 1.1637 | 0.0085822 | 1.9637
| 0.03696 | 1.7207e-11 | 11619174.2254 | 4.4881e-13 | 1.3754e-15 | 107.5466 | 2.8051 | 1.1619 | 0.0085965 | 1.9633
| 0.03704 | 1.7236e-11 | 11601356.3452 | 4.4744e-13 | 1.3777e-15 | 107.7268 | 2.7965 | 1.1601 | 0.0086109 | 1.963
| 0.03712 | 1.7265e-11 | 11583481.1571 | 4.4606e-13 | 1.3801e-15 | 107.9078 | 2.7879 | 1.1583 | 0.0086254 | 1.9626
| 0.0372 | 1.7294e-11 | 11565548.2739 | 4.4468e-13 | 1.3824e-15 | 108.0896 | 2.7793 | 1.1566 | 0.0086399 | 1.9622
| 0.03728 | 1.7324e-11 | 11547557.3049 | 4.433e-13 | 1.3847e-15 | 108.2721 | 2.7706 | 1.1548 | 0.0086545 | 1.9619
| 0.03736 | 1.7353e-11 | 11529507.8554 | 4.4191e-13 | 1.3871e-15 | 108.4553 | 2.762 | 1.153 | 0.0086691 | 1.9615
| 0.03744 | 1.7382e-11 | 11511399.527 | 4.4053e-13 | 1.3894e-15 | 108.6392 | 2.7533 | 1.1511 | 0.0086838 | 1.9611
| 0.03752 | 1.7412e-11 | 11493231.9172 | 4.3914e-13 | 1.3918e-15 | 108.8239 | 2.7446 | 1.1493 | 0.0086985 | 1.9607
| 0.0376 | 1.7441e-11 | 11475004.6197 | 4.3775e-13 | 1.3941e-15 | 109.0094 | 2.7359 | 1.1475 | 0.0087133 | 1.9603
| 0.03768 | 1.7471e-11 | 11456717.2239 | 4.3635e-13 | 1.3965e-15 | 109.1956 | 2.7272 | 1.1457 | 0.0087282 | 1.9599
| 0.03776 | 1.7501e-11 | 11438369.3156 | 4.3495e-13 | 1.3989e-15 | 109.3825 | 2.7185 | 1.1438 | 0.0087431 | 1.9595
| 0.03784 | 1.7531e-11 | 11419960.476 | 4.3356e-13 | 1.4013e-15 | 109.5702 | 2.7097 | 1.142 | 0.0087581 | 1.9591
| 0.03792 | 1.7561e-11 | 11401490.2825 | 4.3215e-13 | 1.4037e-15 | 109.7587 | 2.701 | 1.1401 | 0.0087732 | 1.9587
| 0.038 | 1.7592e-11 | 11382958.3079 | 4.3075e-13 | 1.4061e-15 | 109.9479 | 2.6922 | 1.1383 | 0.0087883 | 1.9583
| 0.03808 | 1.7622e-11 | 11364364.1212 | 4.2934e-13 | 1.4085e-15 | 110.1379 | 2.6834 | 1.1364 | 0.0088034 | 1.9579
| 0.03816 | 1.7653e-11 | 11345707.2866 | 4.2794e-13 | 1.411e-15 | 110.3287 | 2.6746 | 1.1346 | 0.0088187 | 1.9574
| 0.03824 | 1.7683e-11 | 11326987.3643 | 4.2653e-13 | 1.4134e-15 | 110.5203 | 2.6658 | 1.1327 | 0.008834 | 1.957
| 0.03832 | 1.7714e-11 | 11308203.9098 | 4.2511e-13 | 1.4159e-15 | 110.7126 | 2.6569 | 1.1308 | 0.0088493 | 1.9566
| 0.0384 | 1.7745e-11 | 11289356.4743 | 4.237e-13 | 1.4184e-15 | 110.9057 | 2.6481 | 1.1289 | 0.0088647 | 1.9561
| 0.03848 | 1.7776e-11 | 11270444.6043 | 4.2228e-13 | 1.4208e-15 | 111.0995 | 2.6392 | 1.127 | 0.0088802 | 1.9557
| 0.03856 | 1.7807e-11 | 11251467.8416 | 4.2086e-13 | 1.4233e-15 | 111.2942 | 2.6304 | 1.1251 | 0.0088957 | 1.9552
| 0.03864 | 1.7838e-11 | 11232425.7237 | 4.1943e-13 | 1.4258e-15 | 111.4896 | 2.6215 | 1.1232 | 0.0089114 | 1.9548
| 0.03872 | 1.787e-11 | 11213317.783 | 4.1801e-13 | 1.4283e-15 | 111.6858 | 2.6125 | 1.1213 | 0.008927 | 1.9543
| 0.0388 | 1.7901e-11 | 11194143.5474 | 4.1658e-13 | 1.4308e-15 | 111.8829 | 2.6036 | 1.1194 | 0.0089427 | 1.9538
| 0.03888 | 1.7933e-11 | 11174902.5396 | 4.1515e-13 | 1.4334e-15 | 112.0807 | 2.5947 | 1.1175 | 0.0089585 | 1.9534
| 0.03896 | 1.7965e-11 | 11155594.2778 | 4.1371e-13 | 1.4359e-15 | 112.2793 | 2.5857 | 1.1156 | 0.0089744 | 1.9529
| 0.03904 | 1.7997e-11 | 11136218.2749 | 4.1228e-13 | 1.4385e-15 | 112.4787 | 2.5767 | 1.1136 | 0.0089903 | 1.9524
| 0.03912 | 1.8029e-11 | 11116774.0389 | 4.1084e-13 | 1.441e-15 | 112.6789 | 2.5678 | 1.1117 | 0.0090063 | 1.9519
| 0.0392 | 1.8061e-11 | 11097261.0727 | 4.094e-13 | 1.4436e-15 | 112.8799 | 2.5587 | 1.1097 | 0.0090223 | 1.9514
| 0.03928 | 1.8093e-11 | 11077678.8741 | 4.0796e-13 | 1.4462e-15 | 113.0817 | 2.5497 | 1.1078 | 0.0090385 | 1.9509
| 0.03936 | 1.8125e-11 | 11058026.9354 | 4.0651e-13 | 1.4487e-15 | 113.2843 | 2.5407 | 1.1058 | 0.0090546 | 1.9503
| 0.03944 | 1.8158e-11 | 11038304.744 | 4.0506e-13 | 1.4513e-15 | 113.4877 | 2.5316 | 1.1038 | 0.0090709 | 1.9498
| 0.03952 | 1.8191e-11 | 11018511.7815 | 4.0361e-13 | 1.4539e-15 | 113.6919 | 2.5226 | 1.1019 | 0.0090872 | 1.9493
| 0.0396 | 1.8224e-11 | 10998647.5243 | 4.0216e-13 | 1.4566e-15 | 113.897 | 2.5135 | 1.0999 | 0.0091036 | 1.9488
| 0.03968 | 1.8256e-11 | 10978711.4434 | 4.007e-13 | 1.4592e-15 | 114.1028 | 2.5044 | 1.0979 | 0.00912 | 1.9482
| 0.03976 | 1.829e-11 | 10958703.0039 | 3.9924e-13 | 1.4618e-15 | 114.3095 | 2.4952 | 1.0959 | 0.0091365 | 1.9477
| 0.03984 | 1.8323e-11 | 10938621.6655 | 3.9778e-13 | 1.4645e-15 | 114.517 | 2.4861 | 1.0939 | 0.0091531 | 1.9471
| 0.03992 | 1.8356e-11 | 10918466.882 | 3.9631e-13 | 1.4672e-15 | 114.7253 | 2.477 | 1.0918 | 0.0091697 | 1.9465
| 0.04 | 1.839e-11 | 10898238.1016 | 3.9485e-13 | 1.4698e-15 | 114.9344 | 2.4678 | 1.0898 | 0.0091864 | 1.946
| 0.04008 | 1.8423e-11 | 10877934.7664 | 3.9338e-13 | 1.4725e-15 | 115.1443 | 2.4586 | 1.0878 | 0.0092031 | 1.9454
| 0.04016 | 1.8457e-11 | 10857556.3126 | 3.919e-13 | 1.4752e-15 | 115.3551 | 2.4494 | 1.0858 | 0.00922 | 1.9448
| 0.04024 | 1.8491e-11 | 10837102.1705 | 3.9043e-13 | 1.4779e-15 | 115.5667 | 2.4402 | 1.0837 | 0.0092369 | 1.9442
| 0.04032 | 1.8525e-11 | 10816571.7642 | 3.8895e-13 | 1.4806e-15 | 115.7791 | 2.4309 | 1.0817 | 0.0092538 | 1.9436
| 0.0404 | 1.8559e-11 | 10795964.5115 | 3.8747e-13 | 1.4833e-15 | 115.9923 | 2.4217 | 1.0796 | 0.0092709 | 1.943
| 0.04048 | 1.8593e-11 | 10775279.8242 | 3.8599e-13 | 1.4861e-15 | 116.2064 | 2.4124 | 1.0775 | 0.0092879 | 1.9424
| 0.04056 | 1.8627e-11 | 10754517.1073 | 3.845e-13 | 1.4888e-15 | 116.4213 | 2.4031 | 1.0755 | 0.0093051 | 1.9417
| 0.04064 | 1.8662e-11 | 10733675.7598 | 3.8301e-13 | 1.4916e-15 | 116.637 | 2.3938 | 1.0734 | 0.0093223 | 1.9411
| 0.04072 | 1.8697e-11 | 10712755.1739 | 3.8152e-13 | 1.4943e-15 | 116.8536 | 2.3845 | 1.0713 | 0.0093396 | 1.9405
| 0.0408 | 1.8731e-11 | 10691754.7354 | 3.8003e-13 | 1.4971e-15 | 117.071 | 2.3752 | 1.0692 | 0.009357 | 1.9398
| 0.04088 | 1.8766e-11 | 10670673.8232 | 3.7853e-13 | 1.4999e-15 | 117.2892 | 2.3658 | 1.0671 | 0.0093744 | 1.9391
| 0.04096 | 1.8801e-11 | 10649511.8094 | 3.7703e-13 | 1.5027e-15 | 117.5082 | 2.3564 | 1.065 | 0.0093919 | 1.9385
| 0.04104 | 1.8836e-11 | 10628268.0595 | 3.7553e-13 | 1.5055e-15 | 117.7281 | 2.347 | 1.0628 | 0.0094095 | 1.9378
| 0.04112 | 1.8872e-11 | 10606941.9318 | 3.7402e-13 | 1.5083e-15 | 117.9488 | 2.3376 | 1.0607 | 0.0094271 | 1.9371
| 0.0412 | 1.8907e-11 | 10585532.7775 | 3.7251e-13 | 1.5112e-15 | 118.1703 | 2.3282 | 1.0586 | 0.0094448 | 1.9364
| 0.04128 | 1.8943e-11 | 10564039.9408 | 3.71e-13 | 1.514e-15 | 118.3927 | 2.3188 | 1.0564 | 0.0094625 | 1.9357
| 0.04136 | 1.8979e-11 | 10542462.7586 | 3.6949e-13 | 1.5169e-15 | 118.6158 | 2.3093 | 1.0542 | 0.0094803 | 1.935
| 0.04144 | 1.9014e-11 | 10520800.5605 | 3.6797e-13 | 1.5197e-15 | 118.8398 | 2.2998 | 1.0521 | 0.0094982 | 1.9343
| 0.04152 | 1.905e-11 | 10499052.6685 | 3.6645e-13 | 1.5226e-15 | 119.0647 | 2.2903 | 1.0499 | 0.0095162 | 1.9335
| 0.0416 | 1.9086e-11 | 10477218.3972 | 3.6493e-13 | 1.5255e-15 | 119.2903 | 2.2808 | 1.0477 | 0.0095342 | 1.9328
| 0.04168 | 1.9123e-11 | 10455297.0535 | 3.634e-13 | 1.5284e-15 | 119.5168 | 2.2713 | 1.0455 | 0.0095523 | 1.932
| 0.04176 | 1.9159e-11 | 10433287.9367 | 3.6187e-13 | 1.5313e-15 | 119.7441 | 2.2617 | 1.0433 | 0.0095704 | 1.9313
| 0.04184 | 1.9196e-11 | 10411190.3381 | 3.6034e-13 | 1.5342e-15 | 119.9723 | 2.2521 | 1.0411 | 0.0095887 | 1.9305
| 0.04192 | 1.9232e-11 | 10389003.541 | 3.5881e-13 | 1.5371e-15 | 120.2012 | 2.2426 | 1.0389 | 0.0096069 | 1.9297
| 0.042 | 1.9269e-11 | 10366726.821 | 3.5727e-13 | 1.54e-15 | 120.431 | 2.233 | 1.0367 | 0.0096253 | 1.9289
| 0.04208 | 1.9306e-11 | 10344359.4451 | 3.5573e-13 | 1.543e-15 | 120.6615 | 2.2233 | 1.0344 | 0.0096437 | 1.9281
| 0.04216 | 1.9343e-11 | 10321900.6724 | 3.5419e-13 | 1.5459e-15 | 120.8929 | 2.2137 | 1.0322 | 0.0096622 | 1.9273
| 0.04224 | 1.938e-11 | 10299349.7534 | 3.5264e-13 | 1.5489e-15 | 121.1251 | 2.204 | 1.0299 | 0.0096807 | 1.9265
| 0.04232 | 1.9417e-11 | 10276705.9301 | 3.5109e-13 | 1.5519e-15 | 121.3581 | 2.1943 | 1.0277 | 0.0096993 | 1.9256
| 0.0424 | 1.9455e-11 | 10253968.4362 | 3.4954e-13 | 1.5549e-15 | 121.5918 | 2.1846 | 1.0254 | 0.009718 | 1.9248
| 0.04248 | 1.9492e-11 | 10231136.4965 | 3.4799e-13 | 1.5579e-15 | 121.8264 | 2.1749 | 1.0231 | 0.0097367 | 1.9239
| 0.04256 | 1.953e-11 | 10208209.3268 | 3.4643e-13 | 1.5609e-15 | 122.0618 | 2.1652 | 1.0208 | 0.0097555 | 1.923
| 0.04264 | 1.9568e-11 | 10185186.1343 | 3.4487e-13 | 1.5639e-15 | 122.2979 | 2.1554 | 1.0185 | 0.0097744 | 1.9221
| 0.04272 | 1.9606e-11 | 10162066.117 | 3.433e-13 | 1.5669e-15 | 122.5349 | 2.1457 | 1.0162 | 0.0097933 | 1.9212
| 0.0428 | 1.9644e-11 | 10138848.4638 | 3.4174e-13 | 1.57e-15 | 122.7726 | 2.1359 | 1.0139 | 0.0098123 | 1.9203
| 0.04288 | 1.9682e-11 | 10115532.3541 | 3.4017e-13 | 1.573e-15 | 123.0111 | 2.126 | 1.0116 | 0.0098313 | 1.9194
| 0.04296 | 1.972e-11 | 10092116.9582 | 3.3859e-13 | 1.5761e-15 | 123.2503 | 2.1162 | 1.0092 | 0.0098505 | 1.9185
| 0.04304 | 1.9758e-11 | 10068601.4366 | 3.3702e-13 | 1.5791e-15 | 123.4903 | 2.1064 | 1.0069 | 0.0098696 | 1.9175
| 0.04312 | 1.9797e-11 | 10044984.9404 | 3.3544e-13 | 1.5822e-15 | 123.7311 | 2.0965 | 1.0045 | 0.0098889 | 1.9166
| 0.0432 | 1.9836e-11 | 10021266.6107 | 3.3386e-13 | 1.5853e-15 | 123.9726 | 2.0866 | 1.0021 | 0.0099081 | 1.9156
| 0.04328 | 1.9874e-11 | 9997445.579 | 3.3227e-13 | 1.5884e-15 | 124.2148 | 2.0767 | 0.99974 | 0.0099275 | 1.9146
| 0.04336 | 1.9913e-11 | 9973520.9664 | 3.3068e-13 | 1.5915e-15 | 124.4578 | 2.0668 | 0.99735 | 0.0099469 | 1.9136
| 0.04344 | 1.9952e-11 | 9949491.8841 | 3.2909e-13 | 1.5946e-15 | 124.7015 | 2.0568 | 0.99495 | 0.0099664 | 1.9126
| 0.04352 | 1.9991e-11 | 9925357.4329 | 3.275e-13 | 1.5977e-15 | 124.9459 | 2.0469 | 0.99254 | 0.0099859 | 1.9115
| 0.0436 | 2.0031e-11 | 9901116.7034 | 3.259e-13 | 1.6009e-15 | 125.1909 | 2.0369 | 0.99011 | 0.010005 | 1.9105
| 0.04368 | 2.007e-11 | 9876768.7754 | 3.243e-13 | 1.604e-15 | 125.4367 | 2.0269 | 0.98768 | 0.010025 | 1.9094
| 0.04376 | 2.0109e-11 | 9852312.7181 | 3.2269e-13 | 1.6072e-15 | 125.6832 | 2.0168 | 0.98523 | 0.010045 | 1.9084
| 0.04384 | 2.0149e-11 | 9827747.5901 | 3.2109e-13 | 1.6103e-15 | 125.9303 | 2.0068 | 0.98277 | 0.010065 | 1.9073
| 0.04392 | 2.0189e-11 | 9803072.4387 | 3.1948e-13 | 1.6135e-15 | 126.1781 | 1.9967 | 0.98031 | 0.010084 | 1.9062
| 0.044 | 2.0228e-11 | 9778286.3005 | 3.1786e-13 | 1.6167e-15 | 126.4266 | 1.9866 | 0.97783 | 0.010104 | 1.905
| 0.04408 | 2.0268e-11 | 9753388.2006 | 3.1625e-13 | 1.6199e-15 | 126.6756 | 1.9765 | 0.97534 | 0.010124 | 1.9039
| 0.04416 | 2.0308e-11 | 9728377.153 | 3.1463e-13 | 1.623e-15 | 126.9253 | 1.9664 | 0.97284 | 0.010144 | 1.9027
| 0.04424 | 2.0348e-11 | 9703252.1601 | 3.13e-13 | 1.6262e-15 | 127.1756 | 1.9563 | 0.97033 | 0.010164 | 1.9016
| 0.04432 | 2.0388e-11 | 9678012.2126 | 3.1138e-13 | 1.6295e-15 | 127.4265 | 1.9461 | 0.9678 | 0.010184 | 1.9004
| 0.0444 | 2.0428e-11 | 9652656.2897 | 3.0975e-13 | 1.6327e-15 | 127.678 | 1.9359 | 0.96527 | 0.010204 | 1.8992
| 0.04448 | 2.0469e-11 | 9627183.3584 | 3.0812e-13 | 1.6359e-15 | 127.93 | 1.9257 | 0.96272 | 0.010224 | 1.898
| 0.04456 | 2.0509e-11 | 9601592.3739 | 3.0648e-13 | 1.6391e-15 | 128.1825 | 1.9155 | 0.96016 | 0.010245 | 1.8967
| 0.04464 | 2.055e-11 | 9575882.2792 | 3.0484e-13 | 1.6424e-15 | 128.4356 | 1.9053 | 0.95759 | 0.010265 | 1.8955
| 0.04472 | 2.059e-11 | 9550052.005 | 3.032e-13 | 1.6456e-15 | 128.6892 | 1.895 | 0.95501 | 0.010285 | 1.8942
| 0.0448 | 2.0631e-11 | 9524100.4695 | 3.0155e-13 | 1.6488e-15 | 128.9433 | 1.8847 | 0.95241 | 0.010305 | 1.8929
| 0.04488 | 2.0672e-11 | 9498026.5783 | 2.999e-13 | 1.6521e-15 | 129.1978 | 1.8744 | 0.9498 | 0.010326 | 1.8916
| 0.04496 | 2.0712e-11 | 9471829.2244 | 2.9825e-13 | 1.6554e-15 | 129.4528 | 1.8641 | 0.94718 | 0.010346 | 1.8903
| 0.04504 | 2.0753e-11 | 9445507.2879 | 2.966e-13 | 1.6586e-15 | 129.7082 | 1.8537 | 0.94455 | 0.010366 | 1.8889
| 0.04512 | 2.0794e-11 | 9419059.6358 | 2.9494e-13 | 1.6619e-15 | 129.964 | 1.8434 | 0.94191 | 0.010387 | 1.8875
| 0.0452 | 2.0835e-11 | 9392485.1223 | 2.9328e-13 | 1.6652e-15 | 130.2202 | 1.833 | 0.93925 | 0.010407 | 1.8862
| 0.04528 | 2.0876e-11 | 9365782.5879 | 2.9161e-13 | 1.6685e-15 | 130.4767 | 1.8226 | 0.93658 | 0.010428 | 1.8847
| 0.04536 | 2.0917e-11 | 9338950.8601 | 2.8994e-13 | 1.6717e-15 | 130.7336 | 1.8121 | 0.9339 | 0.010448 | 1.8833
| 0.04544 | 2.0959e-11 | 9311988.7526 | 2.8827e-13 | 1.675e-15 | 130.9907 | 1.8017 | 0.9312 | 0.010469 | 1.8819
| 0.04552 | 2.1e-11 | 9284895.0656 | 2.866e-13 | 1.6783e-15 | 131.2481 | 1.7912 | 0.92849 | 0.01049 | 1.8804
| 0.0456 | 2.1041e-11 | 9257668.5855 | 2.8492e-13 | 1.6816e-15 | 131.5058 | 1.7807 | 0.92577 | 0.01051 | 1.8789
| 0.04568 | 2.1082e-11 | 9230308.0848 | 2.8324e-13 | 1.6849e-15 | 131.7636 | 1.7702 | 0.92303 | 0.010531 | 1.8774
| 0.04576 | 2.1123e-11 | 9202812.3219 | 2.8155e-13 | 1.6882e-15 | 132.0216 | 1.7597 | 0.92028 | 0.010551 | 1.8758
| 0.04584 | 2.1165e-11 | 9175180.0411 | 2.7986e-13 | 1.6915e-15 | 132.2798 | 1.7491 | 0.91752 | 0.010572 | 1.8743
| 0.04592 | 2.1206e-11 | 9147409.9725 | 2.7817e-13 | 1.6948e-15 | 132.5381 | 1.7386 | 0.91474 | 0.010593 | 1.8727
| 0.046 | 2.1247e-11 | 9119500.8317 | 2.7648e-13 | 1.6981e-15 | 132.7964 | 1.728 | 0.91195 | 0.010613 | 1.8711
| 0.04608 | 2.1289e-11 | 9091451.3198 | 2.7478e-13 | 1.7014e-15 | 133.0548 | 1.7174 | 0.90915 | 0.010634 | 1.8694
| 0.04616 | 2.133e-11 | 9063260.1235 | 2.7308e-13 | 1.7048e-15 | 133.3131 | 1.7067 | 0.90633 | 0.010655 | 1.8678
| 0.04624 | 2.1371e-11 | 9034925.9147 | 2.7137e-13 | 1.7081e-15 | 133.5714 | 1.6961 | 0.90349 | 0.010675 | 1.8661
| 0.04632 | 2.1413e-11 | 9006447.3503 | 2.6966e-13 | 1.7114e-15 | 133.8296 | 1.6854 | 0.90064 | 0.010696 | 1.8644
| 0.0464 | 2.1454e-11 | 8977823.0727 | 2.6795e-13 | 1.7147e-15 | 134.0877 | 1.6747 | 0.89778 | 0.010717 | 1.8627
| 0.04648 | 2.1495e-11 | 8949051.709 | 2.6624e-13 | 1.718e-15 | 134.3456 | 1.664 | 0.89491 | 0.010737 | 1.8609
| 0.04656 | 2.1537e-11 | 8920131.8714 | 2.6452e-13 | 1.7213e-15 | 134.6032 | 1.6532 | 0.89201 | 0.010758 | 1.8591
| 0.04664 | 2.1578e-11 | 8891062.1571 | 2.628e-13 | 1.7246e-15 | 134.8605 | 1.6425 | 0.88911 | 0.010779 | 1.8573
| 0.04672 | 2.1619e-11 | 8861841.1479 | 2.6107e-13 | 1.7279e-15 | 135.1176 | 1.6317 | 0.88618 | 0.010799 | 1.8555
| 0.0468 | 2.166e-11 | 8832467.4104 | 2.5935e-13 | 1.7311e-15 | 135.3742 | 1.6209 | 0.88325 | 0.01082 | 1.8536
| 0.04688 | 2.1701e-11 | 8802939.4962 | 2.5761e-13 | 1.7344e-15 | 135.6303 | 1.6101 | 0.88029 | 0.01084 | 1.8517
| 0.04696 | 2.1742e-11 | 8773255.9412 | 2.5588e-13 | 1.7377e-15 | 135.886 | 1.5993 | 0.87733 | 0.010861 | 1.8498
| 0.04704 | 2.1783e-11 | 8743415.2662 | 2.5414e-13 | 1.741e-15 | 136.1411 | 1.5884 | 0.87434 | 0.010881 | 1.8478
| 0.04712 | 2.1823e-11 | 8713415.9766 | 2.524e-13 | 1.7442e-15 | 136.3955 | 1.5775 | 0.87134 | 0.010901 | 1.8458
| 0.0472 | 2.1864e-11 | 8683256.5626 | 2.5066e-13 | 1.7475e-15 | 136.6493 | 1.5666 | 0.86833 | 0.010922 | 1.8438
| 0.04728 | 2.1904e-11 | 8652935.4987 | 2.4891e-13 | 1.7507e-15 | 136.9022 | 1.5557 | 0.86529 | 0.010942 | 1.8418
| 0.04736 | 2.1945e-11 | 8622451.2446 | 2.4716e-13 | 1.754e-15 | 137.1544 | 1.5447 | 0.86225 | 0.010962 | 1.8397
| 0.04744 | 2.1985e-11 | 8591802.2443 | 2.4541e-13 | 1.7572e-15 | 137.4056 | 1.5338 | 0.85918 | 0.010982 | 1.8376
| 0.04752 | 2.2025e-11 | 8560986.9268 | 2.4365e-13 | 1.7604e-15 | 137.6558 | 1.5228 | 0.8561 | 0.011002 | 1.8354
| 0.0476 | 2.2065e-11 | 8530003.706 | 2.4189e-13 | 1.7636e-15 | 137.9049 | 1.5118 | 0.853 | 0.011022 | 1.8332
| 0.04768 | 2.2104e-11 | 8498850.9808 | 2.4012e-13 | 1.7668e-15 | 138.1529 | 1.5008 | 0.84989 | 0.011042 | 1.831
| 0.04776 | 2.2144e-11 | 8467527.135 | 2.3836e-13 | 1.7699e-15 | 138.3996 | 1.4897 | 0.84675 | 0.011062 | 1.8288
| 0.04784 | 2.2183e-11 | 8436030.538 | 2.3659e-13 | 1.7731e-15 | 138.6449 | 1.4787 | 0.8436 | 0.011082 | 1.8265
| 0.04792 | 2.2222e-11 | 8404359.5443 | 2.3481e-13 | 1.7762e-15 | 138.8889 | 1.4676 | 0.84044 | 0.011101 | 1.8241
| 0.048 | 2.2261e-11 | 8372512.4942 | 2.3304e-13 | 1.7793e-15 | 139.1313 | 1.4565 | 0.83725 | 0.011121 | 1.8218
| 0.04808 | 2.23e-11 | 8340487.7136 | 2.3126e-13 | 1.7824e-15 | 139.3721 | 1.4454 | 0.83405 | 0.01114 | 1.8194
| 0.04816 | 2.2338e-11 | 8308283.5147 | 2.2948e-13 | 1.7855e-15 | 139.6111 | 1.4342 | 0.83083 | 0.011159 | 1.8169
| 0.04824 | 2.2376e-11 | 8275898.196 | 2.2769e-13 | 1.7885e-15 | 139.8483 | 1.4231 | 0.82759 | 0.011178 | 1.8145
| 0.04832 | 2.2413e-11 | 8243330.0426 | 2.259e-13 | 1.7916e-15 | 140.0835 | 1.4119 | 0.82433 | 0.011197 | 1.812
| 0.0484 | 2.2451e-11 | 8210577.3266 | 2.2411e-13 | 1.7946e-15 | 140.3166 | 1.4007 | 0.82106 | 0.011216 | 1.8094
| 0.04848 | 2.2488e-11 | 8177638.3075 | 2.2232e-13 | 1.7975e-15 | 140.5475 | 1.3895 | 0.81776 | 0.011235 | 1.8068
| 0.04856 | 2.2524e-11 | 8144511.2329 | 2.2052e-13 | 1.8005e-15 | 140.7761 | 1.3782 | 0.81445 | 0.011253 | 1.8042
| 0.04864 | 2.256e-11 | 8111194.3382 | 2.1872e-13 | 1.8034e-15 | 141.0022 | 1.367 | 0.81112 | 0.011271 | 1.8015
| 0.04872 | 2.2596e-11 | 8077685.8482 | 2.1692e-13 | 1.8063e-15 | 141.2256 | 1.3557 | 0.80777 | 0.011289 | 1.7988
| 0.0488 | 2.2631e-11 | 8043983.9766 | 2.1511e-13 | 1.8091e-15 | 141.4464 | 1.3444 | 0.8044 | 0.011307 | 1.796
| 0.04888 | 2.2666e-11 | 8010086.9273 | 2.133e-13 | 1.8119e-15 | 141.6642 | 1.3331 | 0.80101 | 0.011324 | 1.7932
| 0.04896 | 2.2701e-11 | 7975992.8951 | 2.1149e-13 | 1.8147e-15 | 141.879 | 1.3218 | 0.7976 | 0.011342 | 1.7903
| 0.04904 | 2.2734e-11 | 7941700.066 | 2.0967e-13 | 1.8174e-15 | 142.0905 | 1.3105 | 0.79417 | 0.011359 | 1.7874
| 0.04912 | 2.2768e-11 | 7907206.6182 | 2.0786e-13 | 1.8201e-15 | 142.2987 | 1.2991 | 0.79072 | 0.011376 | 1.7844
| 0.0492 | 2.2801e-11 | 7872510.7232 | 2.0604e-13 | 1.8227e-15 | 142.5032 | 1.2877 | 0.78725 | 0.011392 | 1.7814
| 0.04928 | 2.2833e-11 | 7837610.5464 | 2.0421e-13 | 1.8253e-15 | 142.7041 | 1.2763 | 0.78376 | 0.011408 | 1.7784
| 0.04936 | 2.2864e-11 | 7802504.2485 | 2.0239e-13 | 1.8279e-15 | 142.901 | 1.2649 | 0.78025 | 0.011424 | 1.7753
| 0.04944 | 2.2895e-11 | 7767189.9862 | 2.0056e-13 | 1.8304e-15 | 143.0938 | 1.2535 | 0.77672 | 0.01144 | 1.7721
| 0.04952 | 2.2925e-11 | 7731665.9137 | 1.9873e-13 | 1.8328e-15 | 143.2822 | 1.2421 | 0.77317 | 0.011455 | 1.7689
| 0.0496 | 2.2955e-11 | 7695930.1839 | 1.969e-13 | 1.8352e-15 | 143.4661 | 1.2306 | 0.76959 | 0.01147 | 1.7656
| 0.04968 | 2.2983e-11 | 7659980.9496 | 1.9506e-13 | 1.8375e-15 | 143.6453 | 1.2191 | 0.766 | 0.011484 | 1.7623
| 0.04976 | 2.3011e-11 | 7623816.3654 | 1.9322e-13 | 1.8398e-15 | 143.8194 | 1.2076 | 0.76238 | 0.011499 | 1.7589
| 0.04984 | 2.3038e-11 | 7587434.5891 | 1.9138e-13 | 1.842e-15 | 143.9884 | 1.1961 | 0.75874 | 0.011512 | 1.7555
| 0.04992 | 2.3064e-11 | 7550833.7834 | 1.8954e-13 | 1.8441e-15 | 144.1518 | 1.1846 | 0.75508 | 0.011526 | 1.752
| 0.05 | 2.309e-11 | 7514012.1176 | 1.877e-13 | 1.8462e-15 | 144.3096 | 1.1731 | 0.7514 | 0.011538 | 1.7484
| 0.05008 | 2.3114e-11 | 7476967.7701 | 1.8585e-13 | 1.8481e-15 | 144.4613 | 1.1616 | 0.7477 | 0.011551 | 1.7448
| 0.05016 | 2.3137e-11 | 7439698.9302 | 1.84e-13 | 1.85e-15 | 144.6068 | 1.15 | 0.74397 | 0.011563 | 1.7412
| 0.05024 | 2.3159e-11 | 7402203.8003 | 1.8215e-13 | 1.8519e-15 | 144.7457 | 1.1385 | 0.74022 | 0.011574 | 1.7374
| 0.05032 | 2.318e-11 | 7364480.5987 | 1.803e-13 | 1.8536e-15 | 144.8778 | 1.1269 | 0.73645 | 0.011585 | 1.7336
| 0.0504 | 2.32e-11 | 7326527.562 | 1.7845e-13 | 1.8552e-15 | 145.0028 | 1.1153 | 0.73265 | 0.011595 | 1.7298
| 0.05048 | 2.3219e-11 | 7288342.9482 | 1.7659e-13 | 1.8568e-15 | 145.1202 | 1.1037 | 0.72883 | 0.011605 | 1.7258
| 0.05056 | 2.3237e-11 | 7249925.0393 | 1.7474e-13 | 1.8582e-15 | 145.2299 | 1.0921 | 0.72499 | 0.011614 | 1.7218
| 0.05064 | 2.3253e-11 | 7211272.145 | 1.7288e-13 | 1.8596e-15 | 145.3314 | 1.0805 | 0.72113 | 0.011622 | 1.7178
| 0.05072 | 2.3268e-11 | 7172382.606 | 1.7102e-13 | 1.8608e-15 | 145.4244 | 1.0689 | 0.71724 | 0.01163 | 1.7136
| 0.0508 | 2.3281e-11 | 7133254.7975 | 1.6916e-13 | 1.862e-15 | 145.5086 | 1.0572 | 0.71333 | 0.011637 | 1.7094
| 0.05088 | 2.3293e-11 | 7093887.1336 | 1.673e-13 | 1.863e-15 | 145.5835 | 1.0456 | 0.70939 | 0.011644 | 1.7051
| 0.05096 | 2.3304e-11 | 7054278.0711 | 1.6543e-13 | 1.8639e-15 | 145.6488 | 1.034 | 0.70543 | 0.011649 | 1.7008
| 0.05104 | 2.3313e-11 | 7014426.1144 | 1.6357e-13 | 1.8647e-15 | 145.704 | 1.0223 | 0.70144 | 0.011654 | 1.6963
| 0.05112 | 2.332e-11 | 6974329.8199 | 1.617e-13 | 1.8653e-15 | 145.7487 | 1.0106 | 0.69743 | 0.011658 | 1.6918
| 0.0512 | 2.3325e-11 | 6933987.8017 | 1.5984e-13 | 1.8658e-15 | 145.7824 | 0.99899 | 0.6934 | 0.011661 | 1.6872
| 0.05128 | 2.3329e-11 | 6893398.7365 | 1.5797e-13 | 1.8662e-15 | 145.8048 | 0.98733 | 0.68934 | 0.011663 | 1.6826
| 0.05136 | 2.333e-11 | 6852561.3698 | 1.5611e-13 | 1.8664e-15 | 145.8153 | 0.97567 | 0.68526 | 0.011665 | 1.6778
| 0.05144 | 2.333e-11 | 6811474.5221 | 1.5424e-13 | 1.8664e-15 | 145.8135 | 0.964 | 0.68115 | 0.011665 | 1.673
| 0.05152 | 2.3328e-11 | 6770137.0955 | 1.5237e-13 | 1.8663e-15 | 145.7988 | 0.95234 | 0.67701 | 0.011664 | 1.668
| 0.0516 | 2.3323e-11 | 6728548.0806 | 1.5051e-13 | 1.866e-15 | 145.7707 | 0.94067 | 0.67285 | 0.011663 | 1.663
| 0.05168 | 2.3317e-11 | 6686706.5642 | 1.4864e-13 | 1.8656e-15 | 145.7286 | 0.92901 | 0.66867 | 0.01166 | 1.6579
| 0.05176 | 2.3308e-11 | 6644611.7375 | 1.4678e-13 | 1.865e-15 | 145.6721 | 0.91735 | 0.66446 | 0.011656 | 1.6528
| 0.05184 | 2.3296e-11 | 6602262.904 | 1.4491e-13 | 1.8641e-15 | 145.6004 | 0.90569 | 0.66023 | 0.011651 | 1.6475
| 0.05192 | 2.3282e-11 | 6559659.4892 | 1.4305e-13 | 1.8631e-15 | 145.5131 | 0.89404 | 0.65597 | 0.011645 | 1.6421
| 0.052 | 2.3265e-11 | 6516801.0495 | 1.4118e-13 | 1.8619e-15 | 145.4094 | 0.8824 | 0.65168 | 0.011637 | 1.6367
| 0.05208 | 2.3246e-11 | 6473687.2832 | 1.3932e-13 | 1.8605e-15 | 145.2887 | 0.87076 | 0.64737 | 0.011628 | 1.6311
| 0.05216 | 2.3224e-11 | 6430318.0406 | 1.3746e-13 | 1.8588e-15 | 145.1504 | 0.85913 | 0.64303 | 0.011618 | 1.6254
| 0.05224 | 2.3199e-11 | 6386693.336 | 1.356e-13 | 1.8569e-15 | 144.9937 | 0.84752 | 0.63867 | 0.011606 | 1.6197
| 0.05232 | 2.3171e-11 | 6342813.3594 | 1.3375e-13 | 1.8548e-15 | 144.818 | 0.83591 | 0.63428 | 0.011592 | 1.6138
| 0.0524 | 2.314e-11 | 6298678.4897 | 1.3189e-13 | 1.8524e-15 | 144.6225 | 0.82432 | 0.62987 | 0.011578 | 1.6079
| 0.05248 | 2.3105e-11 | 6254289.3084 | 1.3004e-13 | 1.8498e-15 | 144.4065 | 0.81274 | 0.62543 | 0.011561 | 1.6018
| 0.05256 | 2.3067e-11 | 6209646.6137 | 1.2819e-13 | 1.8469e-15 | 144.1691 | 0.80118 | 0.62096 | 0.011543 | 1.5957
| 0.05264 | 2.3026e-11 | 6164751.4362 | 1.2634e-13 | 1.8437e-15 | 143.9096 | 0.78964 | 0.61648 | 0.011523 | 1.5894
| 0.05272 | 2.298e-11 | 6119605.0547 | 1.245e-13 | 1.8402e-15 | 143.6271 | 0.77811 | 0.61196 | 0.011501 | 1.583
| 0.0528 | 2.2931e-11 | 6074209.0135 | 1.2266e-13 | 1.8365e-15 | 143.3208 | 0.76661 | 0.60742 | 0.011478 | 1.5765
| 0.05288 | 2.2878e-11 | 6028565.1401 | 1.2082e-13 | 1.8324e-15 | 142.9899 | 0.75513 | 0.60286 | 0.011452 | 1.5699
| 0.05296 | 2.2821e-11 | 5982675.5645 | 1.1899e-13 | 1.828e-15 | 142.6334 | 0.74368 | 0.59827 | 0.011425 | 1.5632
| 0.05304 | 2.276e-11 | 5936542.7389 | 1.1716e-13 | 1.8233e-15 | 142.2503 | 0.73226 | 0.59365 | 0.011395 | 1.5563
| 0.05312 | 2.2694e-11 | 5890169.459 | 1.1534e-13 | 1.8182e-15 | 141.8398 | 0.72086 | 0.58902 | 0.011364 | 1.5494
| 0.0532 | 2.2624e-11 | 5843558.8856 | 1.1352e-13 | 1.8127e-15 | 141.401 | 0.7095 | 0.58436 | 0.01133 | 1.5423
| 0.05328 | 2.2549e-11 | 5796714.5684 | 1.1171e-13 | 1.8069e-15 | 140.9327 | 0.69817 | 0.57967 | 0.011293 | 1.5351
| 0.05336 | 2.2469e-11 | 5749640.4697 | 1.099e-13 | 1.8007e-15 | 140.434 | 0.68687 | 0.57496 | 0.011255 | 1.5278
| 0.05344 | 2.2385e-11 | 5702340.9902 | 1.081e-13 | 1.7942e-15 | 139.9039 | 0.67562 | 0.57023 | 0.011214 | 1.5204
| 0.05352 | 2.2295e-11 | 5654820.9954 | 1.063e-13 | 1.7872e-15 | 139.3414 | 0.66441 | 0.56548 | 0.01117 | 1.5128
| 0.0536 | 2.2199e-11 | 5607085.8432 | 1.0452e-13 | 1.7798e-15 | 138.7454 | 0.65324 | 0.56071 | 0.011123 | 1.5052
| 0.05368 | 2.2098e-11 | 5559141.4133 | 1.0274e-13 | 1.7719e-15 | 138.1147 | 0.64211 | 0.55591 | 0.011074 | 1.4974
| 0.05376 | 2.1992e-11 | 5510994.1365 | 1.0097e-13 | 1.7636e-15 | 137.4485 | 0.63104 | 0.5511 | 0.011023 | 1.4894
| 0.05384 | 2.1879e-11 | 5462651.026 | 9.9203e-14 | 1.7548e-15 | 136.7454 | 0.62002 | 0.54627 | 0.010968 | 1.4814
| 0.05392 | 2.1761e-11 | 5414119.7098 | 9.7448e-14 | 1.7456e-15 | 136.0045 | 0.60905 | 0.54141 | 0.01091 | 1.4732
| 0.054 | 2.1636e-11 | 5365408.4637 | 9.5702e-14 | 1.7359e-15 | 135.2247 | 0.59814 | 0.53654 | 0.010849 | 1.4649
| 0.05408 | 2.1505e-11 | 5316526.2453 | 9.3966e-14 | 1.7256e-15 | 134.4049 | 0.58729 | 0.53165 | 0.010785 | 1.4564
| 0.05416 | 2.1367e-11 | 5267482.7287 | 9.2241e-14 | 1.7149e-15 | 133.5439 | 0.5765 | 0.52675 | 0.010718 | 1.4479
| 0.05424 | 2.1223e-11 | 5218288.3409 | 9.0526e-14 | 1.7036e-15 | 132.6406 | 0.56579 | 0.52183 | 0.010647 | 1.4392
| 0.05432 | 2.1071e-11 | 5168954.297 | 8.8822e-14 | 1.6917e-15 | 131.6941 | 0.55514 | 0.5169 | 0.010573 | 1.4304
| 0.0544 | 2.0913e-11 | 5119492.6376 | 8.713e-14 | 1.6793e-15 | 130.7033 | 0.54456 | 0.51195 | 0.010496 | 1.4214
| 0.05448 | 2.0747e-11 | 5069916.2651 | 8.5451e-14 | 1.6664e-15 | 129.667 | 0.53407 | 0.50699 | 0.010415 | 1.4123
| 0.05456 | 2.0574e-11 | 5020238.9806 | 8.3785e-14 | 1.6528e-15 | 128.5845 | 0.52365 | 0.50202 | 0.01033 | 1.4031
| 0.05464 | 2.0393e-11 | 4970475.5204 | 8.2132e-14 | 1.6386e-15 | 127.4546 | 0.51332 | 0.49705 | 0.010242 | 1.3938
| 0.05472 | 2.0204e-11 | 4920641.5916 | 8.0493e-14 | 1.6239e-15 | 126.2765 | 0.50308 | 0.49206 | 0.010149 | 1.3844
| 0.0548 | 2.0008e-11 | 4870753.9067 | 7.8869e-14 | 1.6085e-15 | 125.0494 | 0.49293 | 0.48708 | 0.010053 | 1.3748
| 0.05488 | 1.9804e-11 | 4820830.2171 | 7.7261e-14 | 1.5925e-15 | 123.7724 | 0.48288 | 0.48208 | 0.0099529 | 1.3651
| 0.05496 | 1.9591e-11 | 4770889.3442 | 7.5668e-14 | 1.5758e-15 | 122.4449 | 0.47293 | 0.47709 | 0.0098487 | 1.3553
| 0.05504 | 1.9371e-11 | 4720951.2085 | 7.4093e-14 | 1.5585e-15 | 121.0662 | 0.46308 | 0.4721 | 0.0097404 | 1.3454
| 0.05512 | 1.9142e-11 | 4671036.855 | 7.2534e-14 | 1.5405e-15 | 119.6358 | 0.45334 | 0.4671 | 0.0096281 | 1.3354
| 0.0552 | 1.8905e-11 | 4621168.4758 | 7.0994e-14 | 1.5219e-15 | 118.1534 | 0.44371 | 0.46212 | 0.0095116 | 1.3252
| 0.05528 | 1.8659e-11 | 4571369.4274 | 6.9472e-14 | 1.5025e-15 | 116.6186 | 0.4342 | 0.45714 | 0.0093909 | 1.315
| 0.05536 | 1.8405e-11 | 4521664.2438 | 6.7969e-14 | 1.4826e-15 | 115.0312 | 0.42481 | 0.45217 | 0.009266 | 1.3047
| 0.05544 | 1.8143e-11 | 4472078.6423 | 6.6487e-14 | 1.4619e-15 | 113.3912 | 0.41554 | 0.44721 | 0.0091369 | 1.2942
| 0.05552 | 1.7872e-11 | 4422639.5242 | 6.5025e-14 | 1.4406e-15 | 111.6988 | 0.4064 | 0.44226 | 0.0090036 | 1.2837
| 0.0556 | 1.7593e-11 | 4373374.9661 | 6.3584e-14 | 1.4186e-15 | 109.9543 | 0.3974 | 0.43734 | 0.0088661 | 1.2731
| 0.05568 | 1.7305e-11 | 4324314.2035 | 6.2166e-14 | 1.3959e-15 | 108.1582 | 0.38854 | 0.43243 | 0.0087245 | 1.2625
| 0.05576 | 1.701e-11 | 4275487.6045 | 6.077e-14 | 1.3726e-15 | 106.3112 | 0.37981 | 0.42755 | 0.0085788 | 1.2518
| 0.05584 | 1.6706e-11 | 4226926.6329 | 5.9397e-14 | 1.3486e-15 | 104.4142 | 0.37123 | 0.42269 | 0.008429 | 1.241
| 0.05592 | 1.6395e-11 | 4178663.7996 | 5.8048e-14 | 1.324e-15 | 102.4682 | 0.3628 | 0.41787 | 0.0082753 | 1.2302
| 0.056 | 1.6076e-11 | 4130732.6018 | 5.6724e-14 | 1.2988e-15 | 100.4748 | 0.35453 | 0.41307 | 0.0081177 | 1.2193
| 0.05608 | 1.575e-11 | 4083167.4484 | 5.5426e-14 | 1.273e-15 | 98.4354 | 0.34641 | 0.40832 | 0.0079564 | 1.2084
| 0.05616 | 1.5416e-11 | 4036003.5719 | 5.4153e-14 | 1.2466e-15 | 96.3519 | 0.33845 | 0.4036 | 0.0077915 | 1.1975
| 0.05624 | 1.5076e-11 | 3989276.9253 | 5.2906e-14 | 1.2197e-15 | 94.2264 | 0.33066 | 0.39893 | 0.0076231 | 1.1865
| 0.05632 | 1.473e-11 | 3943024.0635 | 5.1686e-14 | 1.1922e-15 | 92.0614 | 0.32304 | 0.3943 | 0.0074515 | 1.1756
| 0.0564 | 1.4377e-11 | 3897282.0098 | 5.0494e-14 | 1.1643e-15 | 89.8593 | 0.31559 | 0.38973 | 0.0072768 | 1.1647
| 0.05648 | 1.402e-11 | 3852088.1065 | 4.933e-14 | 1.1359e-15 | 87.6231 | 0.30831 | 0.38521 | 0.0070993 | 1.1538
| 0.05656 | 1.3657e-11 | 3807479.8507 | 4.8194e-14 | 1.1071e-15 | 85.3559 | 0.30121 | 0.38075 | 0.0069192 | 1.1429
| 0.05664 | 1.329e-11 | 3763494.7145 | 4.7087e-14 | 1.0779e-15 | 83.0612 | 0.29429 | 0.37635 | 0.0067367 | 1.1321
| 0.05672 | 1.2919e-11 | 3720169.9528 | 4.6009e-14 | 1.0483e-15 | 80.7425 | 0.28756 | 0.37202 | 0.0065521 | 1.1214
| 0.0568 | 1.2545e-11 | 3677542.397 | 4.496e-14 | 1.0185e-15 | 78.4037 | 0.281 | 0.36775 | 0.0063658 | 1.1107
| 0.05688 | 1.2168e-11 | 3635648.2395 | 4.3942e-14 | 9.885e-16 | 76.0488 | 0.27464 | 0.36356 | 0.0061781 | 1.1001
| 0.05696 | 1.1789e-11 | 3594522.808 | 4.2953e-14 | 9.5828e-16 | 73.6821 | 0.26846 | 0.35945 | 0.0059892 | 1.0896
| 0.05704 | 1.1409e-11 | 3554200.3342 | 4.1995e-14 | 9.2794e-16 | 71.308 | 0.26247 | 0.35542 | 0.0057996 | 1.0793
| 0.05712 | 1.1029e-11 | 3514713.7192 | 4.1067e-14 | 8.9753e-16 | 68.931 | 0.25667 | 0.35147 | 0.0056096 | 1.0691
| 0.0572 | 1.0649e-11 | 3476094.2977 | 4.017e-14 | 8.6712e-16 | 66.5558 | 0.25106 | 0.34761 | 0.0054195 | 1.059
| 0.05728 | 1.027e-11 | 3438371.6061 | 3.9303e-14 | 8.3675e-16 | 64.187 | 0.24564 | 0.34384 | 0.0052297 | 1.049
| 0.05736 | 9.8927e-12 | 3401573.157 | 3.8466e-14 | 8.0651e-16 | 61.8294 | 0.24041 | 0.34016 | 0.0050407 | 1.0393
| 0.05744 | 9.518e-12 | 3365724.2239 | 3.7659e-14 | 7.7643e-16 | 59.4877 | 0.23537 | 0.33657 | 0.0048527 | 1.0297
| 0.05752 | 9.1467e-12 | 3330847.6412 | 3.6883e-14 | 7.4659e-16 | 57.1666 | 0.23052 | 0.33308 | 0.0046662 | 1.0203
| 0.0576 | 8.7793e-12 | 3296963.6208 | 3.6136e-14 | 7.1704e-16 | 54.8706 | 0.22585 | 0.3297 | 0.0044815 | 1.0111
| 0.05768 | 8.4167e-12 | 3264089.5914 | 3.5419e-14 | 6.8784e-16 | 52.6042 | 0.22137 | 0.32641 | 0.004299 | 1.0021
| 0.05776 | 8.0595e-12 | 3232240.0625 | 3.4731e-14 | 6.5905e-16 | 50.3718 | 0.21707 | 0.32322 | 0.004119 | 0.99333
| 0.05784 | 7.7084e-12 | 3201426.5152 | 3.4072e-14 | 6.3071e-16 | 48.1773 | 0.21295 | 0.32014 | 0.003942 | 0.9848
| 0.05792 | 7.3639e-12 | 3171657.3238 | 3.3442e-14 | 6.0289e-16 | 46.0247 | 0.20901 | 0.31717 | 0.0037681 | 0.97651
| 0.058 | 7.0268e-12 | 3142937.7085 | 3.2839e-14 | 5.7563e-16 | 43.9175 | 0.20524 | 0.31429 | 0.0035977 | 0.96846
| 0.05808 | 6.6975e-12 | 3115269.7208 | 3.2263e-14 | 5.4897e-16 | 41.8591 | 0.20164 | 0.31153 | 0.0034311 | 0.96066
| 0.05816 | 6.3764e-12 | 3088652.2619 | 3.1714e-14 | 5.2295e-16 | 39.8524 | 0.19821 | 0.30887 | 0.0032685 | 0.95312
| 0.05824 | 6.064e-12 | 3063081.1335 | 3.1191e-14 | 4.9762e-16 | 37.9002 | 0.19495 | 0.30631 | 0.0031101 | 0.94583
| 0.05832 | 5.7607e-12 | 3038549.1195 | 3.0694e-14 | 4.7299e-16 | 36.0047 | 0.19184 | 0.30385 | 0.0029562 | 0.9388
| 0.0584 | 5.4669e-12 | 3015046.0983 | 3.0221e-14 | 4.491e-16 | 34.1679 | 0.18888 | 0.3015 | 0.0028069 | 0.93204
| 0.05848 | 5.1826e-12 | 2992559.1809 | 2.9772e-14 | 4.2598e-16 | 32.3914 | 0.18607 | 0.29926 | 0.0026624 | 0.92553
| 0.05856 | 4.9082e-12 | 2971072.874 | 2.9346e-14 | 4.0363e-16 | 30.6765 | 0.18341 | 0.29711 | 0.0025227 | 0.91929
| 0.05864 | 4.6439e-12 | 2950569.2638 | 2.8942e-14 | 3.8208e-16 | 29.0241 | 0.18089 | 0.29506 | 0.002388 | 0.91331
| 0.05872 | 4.3896e-12 | 2931028.2166 | 2.856e-14 | 3.6134e-16 | 27.4349 | 0.1785 | 0.2931 | 0.0022584 | 0.90759
| 0.0588 | 4.1454e-12 | 2912427.5928 | 2.8198e-14 | 3.414e-16 | 25.9089 | 0.17624 | 0.29124 | 0.0021338 | 0.90212
| 0.05888 | 3.9114e-12 | 2894743.4708 | 2.7857e-14 | 3.2227e-16 | 24.4463 | 0.17411 | 0.28947 | 0.0020142 | 0.8969
| 0.05896 | 3.6875e-12 | 2877950.3753 | 2.7535e-14 | 3.0396e-16 | 23.0467 | 0.17209 | 0.2878 | 0.0018997 | 0.89193
| 0.05904 | 3.4735e-12 | 2862021.5084 | 2.7231e-14 | 2.8644e-16 | 21.7095 | 0.17019 | 0.2862 | 0.0017903 | 0.8872
| 0.05912 | 3.2694e-12 | 2846928.9789 | 2.6944e-14 | 2.6972e-16 | 20.4339 | 0.1684 | 0.28469 | 0.0016857 | 0.8827
| 0.0592 | 3.075e-12 | 2832644.0258 | 2.6675e-14 | 2.5378e-16 | 19.2188 | 0.16672 | 0.28326 | 0.0015861 | 0.87843
| 0.05928 | 2.8901e-12 | 2819137.2358 | 2.6421e-14 | 2.386e-16 | 18.063 | 0.16513 | 0.28191 | 0.0014913 | 0.87438
| 0.05936 | 2.7144e-12 | 2806378.7492 | 2.6182e-14 | 2.2418e-16 | 16.9651 | 0.16364 | 0.28064 | 0.0014011 | 0.87055
| 0.05944 | 2.5478e-12 | 2794338.4549 | 2.5958e-14 | 2.1049e-16 | 15.9235 | 0.16224 | 0.27943 | 0.0013155 | 0.86692
| 0.05952 | 2.3898e-12 | 2782986.1713 | 2.5748e-14 | 1.975e-16 | 14.9365 | 0.16092 | 0.2783 | 0.0012344 | 0.86349
| 0.0596 | 2.2404e-12 | 2772291.8131 | 2.555e-14 | 1.8521e-16 | 14.0025 | 0.15969 | 0.27723 | 0.0011576 | 0.86025
| 0.05968 | 2.0991e-12 | 2762225.5423 | 2.5365e-14 | 1.7358e-16 | 13.1195 | 0.15853 | 0.27622 | 0.0010849 | 0.8572
| 0.05976 | 1.9657e-12 | 2752757.9035 | 2.5191e-14 | 1.6259e-16 | 12.2856 | 0.15745 | 0.27528 | 0.0010162 | 0.85432
| 0.05984 | 1.8398e-12 | 2743859.944 | 2.5029e-14 | 1.5222e-16 | 11.499 | 0.15643 | 0.27439 | 0.00095139 | 0.85161
| 0.05992 | 1.7212e-12 | 2735503.3173 | 2.4877e-14 | 1.4244e-16 | 10.7576 | 0.15548 | 0.27355 | 0.00089026 | 0.84907
| 0.06 | 1.6095e-12 | 2727660.3729 | 2.4734e-14 | 1.3323e-16 | 10.0595 | 0.15459 | 0.27277 | 0.00083268 | 0.84667
| 0.06008 | 1.5044e-12 | 2720304.2303 | 2.4601e-14 | 1.2456e-16 | 9.4027 | 0.15376 | 0.27203 | 0.00077849 | 0.84442
| 0.06016 | 1.4056e-12 | 2713408.8402 | 2.4476e-14 | 1.164e-16 | 8.7852 | 0.15298 | 0.27134 | 0.00072752 | 0.84231
| 0.06024 | 1.3128e-12 | 2706949.0331 | 2.436e-14 | 1.0874e-16 | 8.2053 | 0.15225 | 0.27069 | 0.00067962 | 0.84033
| 0.06032 | 1.2257e-12 | 2700900.5554 | 2.4251e-14 | 1.0154e-16 | 7.6609 | 0.15157 | 0.27009 | 0.00063464 | 0.83847
| 0.0604 | 1.144e-12 | 2695240.0959 | 2.415e-14 | 9.4791e-17 | 7.1502 | 0.15094 | 0.26952 | 0.00059244 | 0.83673
| 0.06048 | 1.0674e-12 | 2689945.3016 | 2.4055e-14 | 8.8459e-17 | 6.6715 | 0.15034 | 0.26899 | 0.00055287 | 0.8351
| 0.06056 | 9.9567e-13 | 2684994.7857 | 2.3966e-14 | 8.2524e-17 | 6.223 | 0.14979 | 0.2685 | 0.00051578 | 0.83357
| 0.06064 | 9.2848e-13 | 2680368.1274 | 2.3884e-14 | 7.6966e-17 | 5.803 | 0.14927 | 0.26804 | 0.00048104 | 0.83215
| 0.06072 | 8.656e-13 | 2676045.8659 | 2.3807e-14 | 7.1763e-17 | 5.41 | 0.14879 | 0.2676 | 0.00044852 | 0.83081
| 0.0608 | 8.0679e-13 | 2672009.4877 | 2.3735e-14 | 6.6896e-17 | 5.0424 | 0.14834 | 0.2672 | 0.0004181 | 0.82956
| 0.06088 | 7.5179e-13 | 2668241.4099 | 2.3668e-14 | 6.2343e-17 | 4.6987 | 0.14793 | 0.26682 | 0.00038965 | 0.8284
| 0.06096 | 7.004e-13 | 2664724.9588 | 2.3606e-14 | 5.8088e-17 | 4.3775 | 0.14754 | 0.26647 | 0.00036305 | 0.82731
| 0.06104 | 6.5239e-13 | 2661444.3461 | 2.3548e-14 | 5.4112e-17 | 4.0775 | 0.14717 | 0.26614 | 0.0003382 | 0.8263
| 0.06112 | 6.0756e-13 | 2658384.6413 | 2.3494e-14 | 5.0398e-17 | 3.7973 | 0.14684 | 0.26584 | 0.00031499 | 0.82535
| 0.0612 | 5.6572e-13 | 2655531.7429 | 2.3443e-14 | 4.6931e-17 | 3.5357 | 0.14652 | 0.26555 | 0.00029332 | 0.82446
| 0.06128 | 5.2667e-13 | 2652872.3479 | 2.3396e-14 | 4.3695e-17 | 3.2917 | 0.14623 | 0.26529 | 0.0002731 | 0.82364
| 0.06136 | 4.9024e-13 | 2650393.92 | 2.3353e-14 | 4.0676e-17 | 3.064 | 0.14595 | 0.26504 | 0.00025423 | 0.82287
| 0.06144 | 4.5626e-13 | 2648084.657 | 2.3312e-14 | 3.786e-17 | 2.8517 | 0.1457 | 0.26481 | 0.00023663 | 0.82215
| 0.06152 | 4.2459e-13 | 2645933.4586 | 2.3274e-14 | 3.5234e-17 | 2.6537 | 0.14546 | 0.26459 | 0.00022021 | 0.82148
| 0.0616 | 3.9506e-13 | 2643929.8938 | 2.3239e-14 | 3.2786e-17 | 2.4692 | 0.14524 | 0.26439 | 0.00020491 | 0.82086
| 0.06168 | 3.6755e-13 | 2642064.1681 | 2.3206e-14 | 3.0505e-17 | 2.2972 | 0.14504 | 0.26421 | 0.00019065 | 0.82028
| 0.06176 | 3.4192e-13 | 2640327.0916 | 2.3176e-14 | 2.8379e-17 | 2.137 | 0.14485 | 0.26403 | 0.00017737 | 0.81974
| 0.06184 | 3.1804e-13 | 2638710.0482 | 2.3147e-14 | 2.6398e-17 | 1.9877 | 0.14467 | 0.26387 | 0.00016499 | 0.81924
| 0.06192 | 2.958e-13 | 2637204.9646 | 2.3121e-14 | 2.4554e-17 | 1.8488 | 0.14451 | 0.26372 | 0.00015346 | 0.81877
| 0.062 | 2.7509e-13 | 2635804.2809 | 2.3096e-14 | 2.2836e-17 | 1.7193 | 0.14435 | 0.26358 | 0.00014272 | 0.81833
| 0.06208 | 2.5582e-13 | 2634500.9218 | 2.3073e-14 | 2.1236e-17 | 1.5988 | 0.14421 | 0.26345 | 0.00013273 | 0.81793
| 0.06216 | 2.3787e-13 | 2633288.2691 | 2.3052e-14 | 1.9747e-17 | 1.4867 | 0.14408 | 0.26333 | 0.00012342 | 0.81755
| 0.06224 | 2.2117e-13 | 2632160.1354 | 2.3032e-14 | 1.8362e-17 | 1.3823 | 0.14395 | 0.26322 | 0.00011476 | 0.8172
| 0.06232 | 2.0563e-13 | 2631110.7382 | 2.3014e-14 | 1.7072e-17 | 1.2852 | 0.14384 | 0.26311 | 0.0001067 | 0.81687
| 0.0624 | 1.9117e-13 | 2630134.6762 | 2.2997e-14 | 1.5872e-17 | 1.1948 | 0.14373 | 0.26301 | 9.9198e-05 | 0.81657
| 0.06248 | 1.7771e-13 | 2629226.9058 | 2.2981e-14 | 1.4755e-17 | 1.1107 | 0.14363 | 0.26292 | 9.2219e-05 | 0.81628
| 0.06256 | 1.652e-13 | 2628382.7193 | 2.2966e-14 | 1.3716e-17 | 1.0325 | 0.14354 | 0.26284 | 8.5727e-05 | 0.81602
| 0.06264 | 1.5355e-13 | 2627597.724 | 2.2953e-14 | 1.275e-17 | 0.95971 | 0.14345 | 0.26276 | 7.9687e-05 | 0.81578
| 0.06272 | 1.4273e-13 | 2626867.8225 | 2.294e-14 | 1.1851e-17 | 0.89203 | 0.14337 | 0.26269 | 7.407e-05 | 0.81555
| 0.0628 | 1.3266e-13 | 2626189.1937 | 2.2928e-14 | 1.1015e-17 | 0.82909 | 0.1433 | 0.26262 | 6.8845e-05 | 0.81534
| 0.06288 | 1.2329e-13 | 2625558.2753 | 2.2917e-14 | 1.0238e-17 | 0.77057 | 0.14323 | 0.26256 | 6.3986e-05 | 0.81514
| 0.06296 | 1.1458e-13 | 2624971.7474 | 2.2907e-14 | 9.5149e-18 | 0.71614 | 0.14317 | 0.2625 | 5.9468e-05 | 0.81496
| 0.06304 | 1.0649e-13 | 2624426.5162 | 2.2897e-14 | 8.8428e-18 | 0.66554 | 0.14311 | 0.26244 | 5.5267e-05 | 0.81479
| 0.06312 | 9.8959e-14 | 2623919.6996 | 2.2888e-14 | 8.2178e-18 | 0.6185 | 0.14305 | 0.26239 | 5.1362e-05 | 0.81463
| 0.0632 | 9.1961e-14 | 2623448.6132 | 2.288e-14 | 7.6368e-18 | 0.57476 | 0.143 | 0.26234 | 4.773e-05 | 0.81448
| 0.06328 | 8.5456e-14 | 2623010.7571 | 2.2873e-14 | 7.0967e-18 | 0.5341 | 0.14295 | 0.2623 | 4.4354e-05 | 0.81435
| 0.06336 | 7.9409e-14 | 2622603.8038 | 2.2866e-14 | 6.5946e-18 | 0.49631 | 0.14291 | 0.26226 | 4.1216e-05 | 0.81422
| 0.06344 | 7.3788e-14 | 2622225.5864 | 2.2859e-14 | 6.1279e-18 | 0.46117 | 0.14287 | 0.26222 | 3.8299e-05 | 0.8141
| 0.06352 | 6.8563e-14 | 2621874.0883 | 2.2853e-14 | 5.694e-18 | 0.42852 | 0.14283 | 0.26219 | 3.5588e-05 | 0.81399
| 0.0636 | 6.3707e-14 | 2621547.4324 | 2.2847e-14 | 5.2908e-18 | 0.39817 | 0.14279 | 0.26215 | 3.3068e-05 | 0.81389
| 0.06368 | 5.9194e-14 | 2621243.8722 | 2.2842e-14 | 4.9161e-18 | 0.36996 | 0.14276 | 0.26212 | 3.0725e-05 | 0.81379
| 0.06376 | 5.5e-14 | 2620961.7828 | 2.2837e-14 | 4.5677e-18 | 0.34375 | 0.14273 | 0.2621 | 2.8548e-05 | 0.81371
| 0.06384 | 5.1102e-14 | 2620699.6523 | 2.2832e-14 | 4.244e-18 | 0.31938 | 0.1427 | 0.26207 | 2.6525e-05 | 0.81362
| 0.06392 | 4.7479e-14 | 2620456.0746 | 2.2828e-14 | 3.9432e-18 | 0.29674 | 0.14268 | 0.26205 | 2.4645e-05 | 0.81355
| 0.064 | 4.4113e-14 | 2620229.7416 | 2.2824e-14 | 3.6637e-18 | 0.2757 | 0.14265 | 0.26202 | 2.2898e-05 | 0.81348
| 0.06408 | 4.0985e-14 | 2620019.4369 | 2.282e-14 | 3.4039e-18 | 0.25615 | 0.14263 | 0.262 | 2.1274e-05 | 0.81341
| 0.06416 | 3.8078e-14 | 2619824.0292 | 2.2817e-14 | 3.1625e-18 | 0.23799 | 0.14261 | 0.26198 | 1.9766e-05 | 0.81335
| 0.06424 | 3.5377e-14 | 2619642.4666 | 2.2814e-14 | 2.9382e-18 | 0.2211 | 0.14259 | 0.26196 | 1.8364e-05 | 0.81329
| 0.06432 | 3.2867e-14 | 2619473.771 | 2.2811e-14 | 2.7297e-18 | 0.20542 | 0.14257 | 0.26195 | 1.7061e-05 | 0.81324
| 0.0644 | 3.0535e-14 | 2619317.0329 | 2.2808e-14 | 2.5361e-18 | 0.19084 | 0.14255 | 0.26193 | 1.585e-05 | 0.81319
| 0.06448 | 2.8368e-14 | 2619171.407 | 2.2806e-14 | 2.3561e-18 | 0.1773 | 0.14254 | 0.26192 | 1.4726e-05 | 0.81315
| 0.06456 | 2.6355e-14 | 2619036.1072 | 2.2803e-14 | 2.1889e-18 | 0.16472 | 0.14252 | 0.2619 | 1.3681e-05 | 0.81311
| 0.06464 | 2.4484e-14 | 2618910.4029 | 2.2801e-14 | 2.0335e-18 | 0.15303 | 0.14251 | 0.26189 | 1.271e-05 | 0.81307
| 0.06472 | 2.2746e-14 | 2618793.615 | 2.2799e-14 | 1.8892e-18 | 0.14216 | 0.14249 | 0.26188 | 1.1808e-05 | 0.81303
| 0.0648 | 2.1131e-14 | 2618685.1122 | 2.2797e-14 | 1.7551e-18 | 0.13207 | 0.14248 | 0.26187 | 1.0969e-05 | 0.813
| 0.06488 | 1.9631e-14 | 2618584.3077 | 2.2795e-14 | 1.6305e-18 | 0.12269 | 0.14247 | 0.26186 | 1.0191e-05 | 0.81296
| 0.06496 | 1.8237e-14 | 2618490.6563 | 2.2794e-14 | 1.5147e-18 | 0.11398 | 0.14246 | 0.26185 | 9.4671e-06 | 0.81293
| 0.06504 | 1.6942e-14 | 2618403.6511 | 2.2792e-14 | 1.4072e-18 | 0.10589 | 0.14245 | 0.26184 | 8.7948e-06 | 0.81291
| 0.06512 | 1.5739e-14 | 2618322.8211 | 2.2791e-14 | 1.3073e-18 | 0.098369 | 0.14244 | 0.26183 | 8.1703e-06 | 0.81288
| 0.0652 | 1.4621e-14 | 2618247.7286 | 2.279e-14 | 1.2144e-18 | 0.091384 | 0.14244 | 0.26182 | 7.5901e-06 | 0.81286
| 0.06528 | 1.3583e-14 | 2618177.9668 | 2.2788e-14 | 1.1282e-18 | 0.084893 | 0.14243 | 0.26182 | 7.0511e-06 | 0.81284
| 0.06536 | 1.2618e-14 | 2618113.1577 | 2.2787e-14 | 1.048e-18 | 0.078864 | 0.14242 | 0.26181 | 6.5503e-06 | 0.81282
| 0.06544 | 1.1722e-14 | 2618052.9501 | 2.2786e-14 | 9.7361e-19 | 0.073262 | 0.14241 | 0.26181 | 6.0851e-06 | 0.8128
| 0.06552 | 1.0889e-14 | 2617997.0175 | 2.2785e-14 | 9.0445e-19 | 0.068058 | 0.14241 | 0.2618 | 5.6528e-06 | 0.81278
| 0.0656 | 1.0116e-14 | 2617945.0567 | 2.2784e-14 | 8.4021e-19 | 0.063224 | 0.1424 | 0.26179 | 5.2513e-06 | 0.81276
| 0.06568 | 9.3972e-15 | 2617896.7859 | 2.2784e-14 | 7.8052e-19 | 0.058733 | 0.1424 | 0.26179 | 4.8783e-06 | 0.81275
| 0.06576 | 8.7297e-15 | 2617851.9433 | 2.2783e-14 | 7.2508e-19 | 0.05456 | 0.14239 | 0.26179 | 4.5317e-06 | 0.81274
| 0.06584 | 8.1095e-15 | 2617810.2855 | 2.2782e-14 | 6.7357e-19 | 0.050684 | 0.14239 | 0.26178 | 4.2098e-06 | 0.81272
| 0.06592 | 7.5334e-15 | 2617771.5865 | 2.2781e-14 | 6.2571e-19 | 0.047083 | 0.14238 | 0.26178 | 3.9107e-06 | 0.81271
| 0.066 | 6.9981e-15 | 2617735.6363 | 2.2781e-14 | 5.8126e-19 | 0.043738 | 0.14238 | 0.26177 | 3.6329e-06 | 0.8127
| 0.06608 | 6.5009e-15 | 2617702.2398 | 2.278e-14 | 5.3996e-19 | 0.040631 | 0.14238 | 0.26177 | 3.3748e-06 | 0.81269
| 0.06616 | 6.039e-15 | 2617671.2156 | 2.278e-14 | 5.016e-19 | 0.037744 | 0.14237 | 0.26177 | 3.135e-06 | 0.81268
| 0.06624 | 5.61e-15 | 2617642.3953 | 2.2779e-14 | 4.6596e-19 | 0.035062 | 0.14237 | 0.26176 | 2.9123e-06 | 0.81267
| 0.06632 | 5.2114e-15 | 2617615.6224 | 2.2779e-14 | 4.3285e-19 | 0.032571 | 0.14237 | 0.26176 | 2.7053e-06 | 0.81266
| 0.0664 | 4.8411e-15 | 2617590.7516 | 2.2778e-14 | 4.021e-19 | 0.030257 | 0.14236 | 0.26176 | 2.5131e-06 | 0.81265
| 0.06648 | 4.4971e-15 | 2617567.6477 | 2.2778e-14 | 3.7353e-19 | 0.028107 | 0.14236 | 0.26176 | 2.3345e-06 | 0.81265
| 0.06656 | 4.1775e-15 | 2617546.1853 | 2.2777e-14 | 3.4698e-19 | 0.02611 | 0.14236 | 0.26175 | 2.1686e-06 | 0.81264
| 0.06664 | 3.8807e-15 | 2617526.2478 | 2.2777e-14 | 3.2233e-19 | 0.024254 | 0.14236 | 0.26175 | 2.0145e-06 | 0.81263
| 0.06672 | 3.6049e-15 | 2617507.7269 | 2.2777e-14 | 2.9942e-19 | 0.022531 | 0.14235 | 0.26175 | 1.8714e-06 | 0.81263
| 0.0668 | 3.3487e-15 | 2617490.5219 | 2.2776e-14 | 2.7815e-19 | 0.02093 | 0.14235 | 0.26175 | 1.7384e-06 | 0.81262
| 0.06688 | 3.1108e-15 | 2617474.5394 | 2.2776e-14 | 2.5838e-19 | 0.019442 | 0.14235 | 0.26175 | 1.6149e-06 | 0.81262
| 0.06696 | 2.8897e-15 | 2617459.6926 | 2.2776e-14 | 2.4002e-19 | 0.018061 | 0.14235 | 0.26175 | 1.5001e-06 | 0.81261
| 0.06704 | 2.6844e-15 | 2617445.9007 | 2.2776e-14 | 2.2296e-19 | 0.016777 | 0.14235 | 0.26174 | 1.3935e-06 | 0.81261
| 0.06712 | 2.4936e-15 | 2617433.0889 | 2.2775e-14 | 2.0712e-19 | 0.015585 | 0.14235 | 0.26174 | 1.2945e-06 | 0.8126
| 0.0672 | 2.3164e-15 | 2617421.1874 | 2.2775e-14 | 1.924e-19 | 0.014477 | 0.14235 | 0.26174 | 1.2025e-06 | 0.8126
| 0.06728 | 2.1518e-15 | 2617410.1317 | 2.2775e-14 | 1.7873e-19 | 0.013449 | 0.14234 | 0.26174 | 1.117e-06 | 0.8126
| 0.06736 | 1.9989e-15 | 2617399.8616 | 2.2775e-14 | 1.6603e-19 | 0.012493 | 0.14234 | 0.26174 | 1.0377e-06 | 0.81259
| 0.06744 | 1.8568e-15 | 2617390.3213 | 2.2775e-14 | 1.5423e-19 | 0.011605 | 0.14234 | 0.26174 | 9.6392e-07 | 0.81259
| 0.06752 | 1.7249e-15 | 2617381.459 | 2.2775e-14 | 1.4327e-19 | 0.01078 | 0.14234 | 0.26174 | 8.9542e-07 | 0.81259
| 0.0676 | 1.6023e-15 | 2617373.2265 | 2.2774e-14 | 1.3309e-19 | 0.010014 | 0.14234 | 0.26174 | 8.3178e-07 | 0.81259
| 0.06768 | 1.4884e-15 | 2617365.579 | 2.2774e-14 | 1.2363e-19 | 0.0093025 | 0.14234 | 0.26174 | 7.7267e-07 | 0.81258
| 0.06776 | 1.3826e-15 | 2617358.475 | 2.2774e-14 | 1.1484e-19 | 0.0086414 | 0.14234 | 0.26174 | 7.1776e-07 | 0.81258
| 0.06784 | 1.2844e-15 | 2617351.8758 | 2.2774e-14 | 1.0668e-19 | 0.0080273 | 0.14234 | 0.26174 | 6.6675e-07 | 0.81258
| 0.06792 | 1.1931e-15 | 2617345.7456 | 2.2774e-14 | 9.9098e-20 | 0.0074568 | 0.14234 | 0.26173 | 6.1936e-07 | 0.81258
| 0.068 | 1.1083e-15 | 2617340.0511 | 2.2774e-14 | 9.2055e-20 | 0.0069268 | 0.14234 | 0.26173 | 5.7535e-07 | 0.81258
| 0.06808 | 1.0295e-15 | 2617334.7612 | 2.2774e-14 | 8.5513e-20 | 0.0064346 | 0.14234 | 0.26173 | 5.3446e-07 | 0.81257
| 0.06816 | 9.5636e-16 | 2617329.8473 | 2.2774e-14 | 7.9436e-20 | 0.0059772 | 0.14234 | 0.26173 | 4.9647e-07 | 0.81257
| 0.06824 | 8.8839e-16 | 2617325.2826 | 2.2774e-14 | 7.379e-20 | 0.0055524 | 0.14233 | 0.26173 | 4.6119e-07 | 0.81257
| 0.06832 | 8.2525e-16 | 2617321.0423 | 2.2773e-14 | 6.8546e-20 | 0.0051578 | 0.14233 | 0.26173 | 4.2841e-07 | 0.81257
| 0.0684 | 7.666e-16 | 2617317.1034 | 2.2773e-14 | 6.3674e-20 | 0.0047913 | 0.14233 | 0.26173 | 3.9796e-07 | 0.81257
| 0.06848 | 7.1212e-16 | 2617313.4444 | 2.2773e-14 | 5.9149e-20 | 0.0044507 | 0.14233 | 0.26173 | 3.6968e-07 | 0.81257
| 0.06856 | 6.6151e-16 | 2617310.0455 | 2.2773e-14 | 5.4945e-20 | 0.0041344 | 0.14233 | 0.26173 | 3.4341e-07 | 0.81257
| 0.06864 | 6.1449e-16 | 2617306.8881 | 2.2773e-14 | 5.104e-20 | 0.0038406 | 0.14233 | 0.26173 | 3.19e-07 | 0.81256
| 0.06872 | 5.7082e-16 | 2617303.9551 | 2.2773e-14 | 4.7413e-20 | 0.0035676 | 0.14233 | 0.26173 | 2.9633e-07 | 0.81256
| 0.0688 | 5.3025e-16 | 2617301.2305 | 2.2773e-14 | 4.4043e-20 | 0.0033141 | 0.14233 | 0.26173 | 2.7527e-07 | 0.81256
| 0.06888 | 4.9257e-16 | 2617298.6996 | 2.2773e-14 | 4.0913e-20 | 0.0030785 | 0.14233 | 0.26173 | 2.557e-07 | 0.81256
| 0.06896 | 4.5756e-16 | 2617296.3486 | 2.2773e-14 | 3.8005e-20 | 0.0028597 | 0.14233 | 0.26173 | 2.3753e-07 | 0.81256
| 0.06904 | 4.2504e-16 | 2617294.1646 | 2.2773e-14 | 3.5304e-20 | 0.0026565 | 0.14233 | 0.26173 | 2.2065e-07 | 0.81256
| 0.06912 | 3.9483e-16 | 2617292.1359 | 2.2773e-14 | 3.2795e-20 | 0.0024677 | 0.14233 | 0.26173 | 2.0497e-07 | 0.81256
| 0.0692 | 3.6677e-16 | 2617290.2514 | 2.2773e-14 | 3.0464e-20 | 0.0022923 | 0.14233 | 0.26173 | 1.904e-07 | 0.81256
| 0.06928 | 3.407e-16 | 2617288.5008 | 2.2773e-14 | 2.8299e-20 | 0.0021294 | 0.14233 | 0.26173 | 1.7687e-07 | 0.81256
| 0.06936 | 3.1649e-16 | 2617286.8746 | 2.2773e-14 | 2.6288e-20 | 0.001978 | 0.14233 | 0.26173 | 1.643e-07 | 0.81256
| 0.06944 | 2.9399e-16 | 2617285.364 | 2.2773e-14 | 2.4419e-20 | 0.0018375 | 0.14233 | 0.26173 | 1.5262e-07 | 0.81256
| 0.06952 | 2.731e-16 | 2617283.9607 | 2.2773e-14 | 2.2684e-20 | 0.0017069 | 0.14233 | 0.26173 | 1.4177e-07 | 0.81256
| 0.0696 | 2.5369e-16 | 2617282.6572 | 2.2773e-14 | 2.1071e-20 | 0.0015856 | 0.14233 | 0.26173 | 1.317e-07 | 0.81256
| 0.06968 | 2.3566e-16 | 2617281.4463 | 2.2773e-14 | 1.9574e-20 | 0.0014729 | 0.14233 | 0.26173 | 1.2234e-07 | 0.81256
| 0.06976 | 2.1891e-16 | 2617280.3215 | 2.2773e-14 | 1.8183e-20 | 0.0013682 | 0.14233 | 0.26173 | 1.1364e-07 | 0.81256
| 0.06984 | 2.0335e-16 | 2617279.2766 | 2.2773e-14 | 1.689e-20 | 0.0012709 | 0.14233 | 0.26173 | 1.0557e-07 | 0.81256
| 0.06992 | 1.889e-16 | 2617278.306 | 2.2773e-14 | 1.569e-20 | 0.0011806 | 0.14233 | 0.26173 | 9.8062e-08 | 0.81256
| 0.07 | 1.7547e-16 | 2617277.4044 | 2.2773e-14 | 1.4575e-20 | 0.0010967 | 0.14233 | 0.26173 | 9.1093e-08 | 0.81256
| 0.07008 | 1.63e-16 | 2617276.5669 | 2.2773e-14 | 1.3539e-20 | 0.0010188 | 0.14233 | 0.26173 | 8.4618e-08 | 0.81256
| 0.07016 | 1.5142e-16 | 2617275.7888 | 2.2773e-14 | 1.2577e-20 | 0.00094635 | 0.14233 | 0.26173 | 7.8604e-08 | 0.81256
| 0.07024 | 1.4065e-16 | 2617275.0661 | 2.2773e-14 | 1.1683e-20 | 0.00087909 | 0.14233 | 0.26173 | 7.3018e-08 | 0.81255
| 0.07032 | 1.3066e-16 | 2617274.3948 | 2.2773e-14 | 1.0853e-20 | 0.00081661 | 0.14233 | 0.26173 | 6.7828e-08 | 0.81255
| 0.0704 | 1.2137e-16 | 2617273.7711 | 2.2773e-14 | 1.0081e-20 | 0.00075857 | 0.14233 | 0.26173 | 6.3007e-08 | 0.81255
| 0.07048 | 1.1275e-16 | 2617273.1918 | 2.2773e-14 | 9.3647e-21 | 0.00070466 | 0.14233 | 0.26173 | 5.8529e-08 | 0.81255
| 0.07056 | 1.0473e-16 | 2617272.6537 | 2.2773e-14 | 8.6991e-21 | 0.00065458 | 0.14233 | 0.26173 | 5.4369e-08 | 0.81255
| 0.07064 | 9.7288e-17 | 2617272.1538 | 2.2773e-14 | 8.0808e-21 | 0.00060805 | 0.14233 | 0.26173 | 5.0505e-08 | 0.81255
| 0.07072 | 9.0374e-17 | 2617271.6894 | 2.2773e-14 | 7.5065e-21 | 0.00056484 | 0.14233 | 0.26173 | 4.6916e-08 | 0.81255
| 0.0708 | 8.3951e-17 | 2617271.258 | 2.2773e-14 | 6.973e-21 | 0.00052469 | 0.14233 | 0.26173 | 4.3581e-08 | 0.81255
| 0.07088 | 7.7984e-17 | 2617270.8573 | 2.2773e-14 | 6.4774e-21 | 0.0004874 | 0.14233 | 0.26173 | 4.0484e-08 | 0.81255
| 0.07096 | 7.2441e-17 | 2617270.4851 | 2.2773e-14 | 6.017e-21 | 0.00045276 | 0.14233 | 0.26173 | 3.7606e-08 | 0.81255
| 0.07104 | 6.7293e-17 | 2617270.1393 | 2.2773e-14 | 5.5894e-21 | 0.00042058 | 0.14233 | 0.26173 | 3.4934e-08 | 0.81255
| 0.07112 | 6.251e-17 | 2617269.8181 | 2.2773e-14 | 5.1921e-21 | 0.00039069 | 0.14233 | 0.26173 | 3.2451e-08 | 0.81255
| 0.0712 | 5.8067e-17 | 2617269.5198 | 2.2773e-14 | 4.8231e-21 | 0.00036292 | 0.14233 | 0.26173 | 3.0144e-08 | 0.81255
| 0.07128 | 5.394e-17 | 2617269.2426 | 2.2773e-14 | 4.4803e-21 | 0.00033713 | 0.14233 | 0.26173 | 2.8002e-08 | 0.81255
| 0.07136 | 5.0107e-17 | 2617268.9851 | 2.2773e-14 | 4.1619e-21 | 0.00031317 | 0.14233 | 0.26173 | 2.6012e-08 | 0.81255
| 0.07144 | 4.6545e-17 | 2617268.746 | 2.2773e-14 | 3.8661e-21 | 0.00029091 | 0.14233 | 0.26173 | 2.4163e-08 | 0.81255
| 0.07152 | 4.3237e-17 | 2617268.5238 | 2.2773e-14 | 3.5913e-21 | 0.00027023 | 0.14233 | 0.26173 | 2.2446e-08 | 0.81255
| 0.0716 | 4.0164e-17 | 2617268.3174 | 2.2773e-14 | 3.336e-21 | 0.00025103 | 0.14233 | 0.26173 | 2.085e-08 | 0.81255
| 0.07168 | 3.731e-17 | 2617268.1257 | 2.2773e-14 | 3.0989e-21 | 0.00023318 | 0.14233 | 0.26173 | 1.9368e-08 | 0.81255
| 0.07176 | 3.4658e-17 | 2617267.9477 | 2.2773e-14 | 2.8787e-21 | 0.00021661 | 0.14233 | 0.26173 | 1.7992e-08 | 0.81255
| 0.07184 | 3.2195e-17 | 2617267.7822 | 2.2773e-14 | 2.6741e-21 | 0.00020122 | 0.14233 | 0.26173 | 1.6713e-08 | 0.81255
| 0.07192 | 2.9906e-17 | 2617267.6286 | 2.2773e-14 | 2.484e-21 | 0.00018691 | 0.14233 | 0.26173 | 1.5525e-08 | 0.81255
| 0.072 | 2.7781e-17 | 2617267.4858 | 2.2773e-14 | 2.3075e-21 | 0.00017363 | 0.14233 | 0.26173 | 1.4422e-08 | 0.81255
| 0.07208 | 2.5806e-17 | 2617267.3532 | 2.2773e-14 | 2.1435e-21 | 0.00016129 | 0.14233 | 0.26173 | 1.3397e-08 | 0.81255
| 0.07216 | 2.3972e-17 | 2617267.23 | 2.2773e-14 | 1.9911e-21 | 0.00014983 | 0.14233 | 0.26173 | 1.2445e-08 | 0.81255
| 0.07224 | 2.2268e-17 | 2617267.1156 | 2.2773e-14 | 1.8496e-21 | 0.00013918 | 0.14233 | 0.26173 | 1.156e-08 | 0.81255
| 0.07232 | 2.0686e-17 | 2617267.0093 | 2.2773e-14 | 1.7182e-21 | 0.00012929 | 0.14233 | 0.26173 | 1.0739e-08 | 0.81255
| 0.0724 | 1.9215e-17 | 2617266.9106 | 2.2773e-14 | 1.596e-21 | 0.0001201 | 0.14233 | 0.26173 | 9.9753e-09 | 0.81255
| 0.07248 | 1.785e-17 | 2617266.8189 | 2.2773e-14 | 1.4826e-21 | 0.00011156 | 0.14233 | 0.26173 | 9.2663e-09 | 0.81255
| 0.07256 | 1.6581e-17 | 2617266.7337 | 2.2773e-14 | 1.3772e-21 | 0.00010363 | 0.14233 | 0.26173 | 8.6077e-09 | 0.81255
| 0.07264 | 1.5403e-17 | 2617266.6545 | 2.2773e-14 | 1.2794e-21 | 9.6267e-05 | 0.14233 | 0.26173 | 7.9959e-09 | 0.81255
| 0.07272 | 1.4308e-17 | 2617266.581 | 2.2773e-14 | 1.1884e-21 | 8.9425e-05 | 0.14233 | 0.26173 | 7.4276e-09 | 0.81255
| 0.0728 | 1.3291e-17 | 2617266.5127 | 2.2773e-14 | 1.104e-21 | 8.3069e-05 | 0.14233 | 0.26173 | 6.8997e-09 | 0.81255
| 0.07288 | 1.2346e-17 | 2617266.4493 | 2.2773e-14 | 1.0255e-21 | 7.7165e-05 | 0.14233 | 0.26173 | 6.4093e-09 | 0.81255
| 0.07296 | 1.1469e-17 | 2617266.3904 | 2.2773e-14 | 9.5261e-22 | 7.168e-05 | 0.14233 | 0.26173 | 5.9538e-09 | 0.81255
| 0.07304 | 1.0654e-17 | 2617266.3356 | 2.2773e-14 | 8.849e-22 | 6.6586e-05 | 0.14233 | 0.26173 | 5.5307e-09 | 0.81255
| 0.07312 | 9.8965e-18 | 2617266.2848 | 2.2773e-14 | 8.2201e-22 | 6.1853e-05 | 0.14233 | 0.26173 | 5.1376e-09 | 0.81255
| 0.0732 | 9.1932e-18 | 2617266.2375 | 2.2773e-14 | 7.6359e-22 | 5.7457e-05 | 0.14233 | 0.26173 | 4.7724e-09 | 0.81255
| 0.07328 | 8.5398e-18 | 2617266.1936 | 2.2773e-14 | 7.0932e-22 | 5.3374e-05 | 0.14233 | 0.26173 | 4.4332e-09 | 0.81255
| 0.07336 | 7.9328e-18 | 2617266.1529 | 2.2773e-14 | 6.589e-22 | 4.958e-05 | 0.14233 | 0.26173 | 4.1181e-09 | 0.81255
| 0.07344 | 7.369e-18 | 2617266.115 | 2.2773e-14 | 6.1207e-22 | 4.6056e-05 | 0.14233 | 0.26173 | 3.8255e-09 | 0.81255
| 0.07352 | 6.8453e-18 | 2617266.0798 | 2.2773e-14 | 5.6857e-22 | 4.2783e-05 | 0.14233 | 0.26173 | 3.5536e-09 | 0.81255
| 0.0736 | 6.3587e-18 | 2617266.0472 | 2.2773e-14 | 5.2816e-22 | 3.9742e-05 | 0.14233 | 0.26173 | 3.301e-09 | 0.81255
| 0.07368 | 5.9068e-18 | 2617266.0168 | 2.2773e-14 | 4.9062e-22 | 3.6918e-05 | 0.14233 | 0.26173 | 3.0664e-09 | 0.81255
| 0.07376 | 5.487e-18 | 2617265.9886 | 2.2773e-14 | 4.5575e-22 | 3.4294e-05 | 0.14233 | 0.26173 | 2.8484e-09 | 0.81255
| 0.07384 | 5.097e-18 | 2617265.9624 | 2.2773e-14 | 4.2336e-22 | 3.1856e-05 | 0.14233 | 0.26173 | 2.646e-09 | 0.81255
| 0.07392 | 4.7347e-18 | 2617265.9381 | 2.2773e-14 | 3.9327e-22 | 2.9592e-05 | 0.14233 | 0.26173 | 2.4579e-09 | 0.81255
| 0.074 | 4.3982e-18 | 2617265.9155 | 2.2773e-14 | 3.6532e-22 | 2.7489e-05 | 0.14233 | 0.26173 | 2.2832e-09 | 0.81255
| 0.07408 | 4.0856e-18 | 2617265.8945 | 2.2773e-14 | 3.3935e-22 | 2.5535e-05 | 0.14233 | 0.26173 | 2.121e-09 | 0.81255
| 0.07416 | 3.7952e-18 | 2617265.875 | 2.2773e-14 | 3.1523e-22 | 2.372e-05 | 0.14233 | 0.26173 | 1.9702e-09 | 0.81255
| 0.07424 | 3.5255e-18 | 2617265.8569 | 2.2773e-14 | 2.9283e-22 | 2.2034e-05 | 0.14233 | 0.26173 | 1.8302e-09 | 0.81255
| 0.07432 | 3.2749e-18 | 2617265.8401 | 2.2773e-14 | 2.7202e-22 | 2.0468e-05 | 0.14233 | 0.26173 | 1.7001e-09 | 0.81255
| 0.0744 | 3.0422e-18 | 2617265.8244 | 2.2773e-14 | 2.5268e-22 | 1.9014e-05 | 0.14233 | 0.26173 | 1.5793e-09 | 0.81255
| 0.07448 | 2.826e-18 | 2617265.8099 | 2.2773e-14 | 2.3473e-22 | 1.7662e-05 | 0.14233 | 0.26173 | 1.467e-09 | 0.81255
| 0.07456 | 2.6251e-18 | 2617265.7964 | 2.2773e-14 | 2.1804e-22 | 1.6407e-05 | 0.14233 | 0.26173 | 1.3628e-09 | 0.81255
| 0.07464 | 2.4385e-18 | 2617265.7839 | 2.2773e-14 | 2.0255e-22 | 1.5241e-05 | 0.14233 | 0.26173 | 1.2659e-09 | 0.81255
| 0.07472 | 2.2652e-18 | 2617265.7723 | 2.2773e-14 | 1.8815e-22 | 1.4158e-05 | 0.14233 | 0.26173 | 1.1759e-09 | 0.81255
| 0.0748 | 2.1042e-18 | 2617265.7614 | 2.2773e-14 | 1.7478e-22 | 1.3151e-05 | 0.14233 | 0.26173 | 1.0924e-09 | 0.81255
| 0.07488 | 1.9547e-18 | 2617265.7514 | 2.2773e-14 | 1.6236e-22 | 1.2217e-05 | 0.14233 | 0.26173 | 1.0147e-09 | 0.81255
| 0.07496 | 1.8157e-18 | 2617265.7421 | 2.2773e-14 | 1.5082e-22 | 1.1348e-05 | 0.14233 | 0.26173 | 9.426e-10 | 0.81255
| 0.07504 | 1.6867e-18 | 2617265.7334 | 2.2773e-14 | 1.401e-22 | 1.0542e-05 | 0.14233 | 0.26173 | 8.7561e-10 | 0.81255
| 0.07512 | 1.5668e-18 | 2617265.7254 | 2.2773e-14 | 1.3014e-22 | 9.7925e-06 | 0.14233 | 0.26173 | 8.1337e-10 | 0.81255
| 0.0752 | 1.4554e-18 | 2617265.7179 | 2.2773e-14 | 1.2089e-22 | 9.0966e-06 | 0.14233 | 0.26173 | 7.5556e-10 | 0.81255
| 0.07528 | 1.352e-18 | 2617265.7109 | 2.2773e-14 | 1.123e-22 | 8.45e-06 | 0.14233 | 0.26173 | 7.0186e-10 | 0.81255
| 0.07536 | 1.2559e-18 | 2617265.7045 | 2.2773e-14 | 1.0432e-22 | 7.8495e-06 | 0.14233 | 0.26173 | 6.5198e-10 | 0.81255
| 0.07544 | 1.1666e-18 | 2617265.6985 | 2.2773e-14 | 9.6902e-23 | 7.2916e-06 | 0.14233 | 0.26173 | 6.0564e-10 | 0.81255
| 0.07552 | 1.0837e-18 | 2617265.6929 | 2.2773e-14 | 9.0015e-23 | 6.7733e-06 | 0.14233 | 0.26173 | 5.626e-10 | 0.81255
| 0.0756 | 1.0067e-18 | 2617265.6877 | 2.2773e-14 | 8.3618e-23 | 6.2919e-06 | 0.14233 | 0.26173 | 5.2261e-10 | 0.81255
| 0.07568 | 9.3516e-19 | 2617265.6829 | 2.2773e-14 | 7.7675e-23 | 5.8447e-06 | 0.14233 | 0.26173 | 4.8547e-10 | 0.81255
| 0.07576 | 8.6869e-19 | 2617265.6785 | 2.2773e-14 | 7.2154e-23 | 5.4293e-06 | 0.14233 | 0.26173 | 4.5096e-10 | 0.81255
| 0.07584 | 8.0695e-19 | 2617265.6743 | 2.2773e-14 | 6.7026e-23 | 5.0434e-06 | 0.14233 | 0.26173 | 4.1891e-10 | 0.81255
| 0.07592 | 7.496e-19 | 2617265.6705 | 2.2773e-14 | 6.2262e-23 | 4.685e-06 | 0.14233 | 0.26173 | 3.8914e-10 | 0.81255
| 0.076 | 6.9632e-19 | 2617265.6669 | 2.2773e-14 | 5.7837e-23 | 4.352e-06 | 0.14233 | 0.26173 | 3.6148e-10 | 0.81255
| 0.07608 | 6.4683e-19 | 2617265.6636 | 2.2773e-14 | 5.3726e-23 | 4.0427e-06 | 0.14233 | 0.26173 | 3.3579e-10 | 0.81255
| 0.07616 | 6.0086e-19 | 2617265.6605 | 2.2773e-14 | 4.9908e-23 | 3.7554e-06 | 0.14233 | 0.26173 | 3.1192e-10 | 0.81255
| 0.07624 | 5.5815e-19 | 2617265.6576 | 2.2773e-14 | 4.636e-23 | 3.4885e-06 | 0.14233 | 0.26173 | 2.8975e-10 | 0.81255
| 0.07632 | 5.1848e-19 | 2617265.655 | 2.2773e-14 | 4.3065e-23 | 3.2405e-06 | 0.14233 | 0.26173 | 2.6916e-10 | 0.81255
| 0.0764 | 4.8163e-19 | 2617265.6525 | 2.2773e-14 | 4.0005e-23 | 3.0102e-06 | 0.14233 | 0.26173 | 2.5003e-10 | 0.81255
| 0.07648 | 4.474e-19 | 2617265.6502 | 2.2773e-14 | 3.7161e-23 | 2.7963e-06 | 0.14233 | 0.26173 | 2.3226e-10 | 0.81255
| 0.07656 | 4.156e-19 | 2617265.648 | 2.2773e-14 | 3.452e-23 | 2.5975e-06 | 0.14233 | 0.26173 | 2.1575e-10 | 0.81255
| 0.07664 | 3.8606e-19 | 2617265.6461 | 2.2773e-14 | 3.2067e-23 | 2.4129e-06 | 0.14233 | 0.26173 | 2.0042e-10 | 0.81255
| 0.07672 | 3.5863e-19 | 2617265.6442 | 2.2773e-14 | 2.9788e-23 | 2.2414e-06 | 0.14233 | 0.26173 | 1.8617e-10 | 0.81255
| 0.0768 | 3.3314e-19 | 2617265.6425 | 2.2773e-14 | 2.767e-23 | 2.0821e-06 | 0.14233 | 0.26173 | 1.7294e-10 | 0.81255
| 0.07688 | 3.0946e-19 | 2617265.6409 | 2.2773e-14 | 2.5704e-23 | 1.9341e-06 | 0.14233 | 0.26173 | 1.6065e-10 | 0.81255
| 0.07696 | 2.8746e-19 | 2617265.6394 | 2.2773e-14 | 2.3877e-23 | 1.7967e-06 | 0.14233 | 0.26173 | 1.4923e-10 | 0.81255
| 0.07704 | 2.6703e-19 | 2617265.6381 | 2.2773e-14 | 2.218e-23 | 1.669e-06 | 0.14233 | 0.26173 | 1.3862e-10 | 0.81255
| 0.07712 | 2.4805e-19 | 2617265.6368 | 2.2773e-14 | 2.0604e-23 | 1.5503e-06 | 0.14233 | 0.26173 | 1.2877e-10 | 0.81255
| 0.0772 | 2.3042e-19 | 2617265.6356 | 2.2773e-14 | 1.9139e-23 | 1.4402e-06 | 0.14233 | 0.26173 | 1.1962e-10 | 0.81255
| 0.07728 | 2.1405e-19 | 2617265.6345 | 2.2773e-14 | 1.7779e-23 | 1.3378e-06 | 0.14233 | 0.26173 | 1.1112e-10 | 0.81255
| 0.07736 | 1.9883e-19 | 2617265.6335 | 2.2773e-14 | 1.6515e-23 | 1.2427e-06 | 0.14233 | 0.26173 | 1.0322e-10 | 0.81255
| 0.07744 | 1.847e-19 | 2617265.6325 | 2.2773e-14 | 1.5341e-23 | 1.1544e-06 | 0.14233 | 0.26173 | 9.5884e-11 | 0.81255
| 0.07752 | 1.7157e-19 | 2617265.6317 | 2.2773e-14 | 1.4251e-23 | 1.0723e-06 | 0.14233 | 0.26173 | 8.9069e-11 | 0.81255
| 0.0776 | 1.5938e-19 | 2617265.6308 | 2.2773e-14 | 1.3238e-23 | 9.9613e-07 | 0.14233 | 0.26173 | 8.2739e-11 | 0.81255
| 0.07768 | 1.4805e-19 | 2617265.6301 | 2.2773e-14 | 1.2297e-23 | 9.2533e-07 | 0.14233 | 0.26173 | 7.6858e-11 | 0.81255
| 0.07776 | 1.3753e-19 | 2617265.6294 | 2.2773e-14 | 1.1423e-23 | 8.5956e-07 | 0.14233 | 0.26173 | 7.1396e-11 | 0.81255
| 0.07784 | 1.2776e-19 | 2617265.6287 | 2.2773e-14 | 1.0611e-23 | 7.9847e-07 | 0.14233 | 0.26173 | 6.6321e-11 | 0.81255
| 0.07792 | 1.1868e-19 | 2617265.6281 | 2.2773e-14 | 9.8572e-24 | 7.4172e-07 | 0.14233 | 0.26173 | 6.1608e-11 | 0.81255
| 0.078 | 1.1024e-19 | 2617265.6275 | 2.2773e-14 | 9.1566e-24 | 6.89e-07 | 0.14233 | 0.26173 | 5.7229e-11 | 0.81255
| 0.07808 | 1.0241e-19 | 2617265.627 | 2.2773e-14 | 8.5058e-24 | 6.4003e-07 | 0.14233 | 0.26173 | 5.3161e-11 | 0.81255
| 0.07816 | 9.5127e-20 | 2617265.6265 | 2.2773e-14 | 7.9013e-24 | 5.9454e-07 | 0.14233 | 0.26173 | 4.9383e-11 | 0.81255
| 0.07824 | 8.8366e-20 | 2617265.6261 | 2.2773e-14 | 7.3397e-24 | 5.5229e-07 | 0.14233 | 0.26173 | 4.5873e-11 | 0.81255
| 0.07832 | 8.2086e-20 | 2617265.6256 | 2.2773e-14 | 6.8181e-24 | 5.1303e-07 | 0.14233 | 0.26173 | 4.2613e-11 | 0.81255
| 0.0784 | 7.6251e-20 | 2617265.6253 | 2.2773e-14 | 6.3335e-24 | 4.7657e-07 | 0.14233 | 0.26173 | 3.9584e-11 | 0.81255
| 0.07848 | 7.0832e-20 | 2617265.6249 | 2.2773e-14 | 5.8833e-24 | 4.427e-07 | 0.14233 | 0.26173 | 3.6771e-11 | 0.81255
| 0.07856 | 6.5798e-20 | 2617265.6246 | 2.2773e-14 | 5.4652e-24 | 4.1124e-07 | 0.14233 | 0.26173 | 3.4157e-11 | 0.81255
| 0.07864 | 6.1121e-20 | 2617265.6242 | 2.2773e-14 | 5.0768e-24 | 3.8201e-07 | 0.14233 | 0.26173 | 3.173e-11 | 0.81255
| 0.07872 | 5.6777e-20 | 2617265.6239 | 2.2773e-14 | 4.7159e-24 | 3.5486e-07 | 0.14233 | 0.26173 | 2.9475e-11 | 0.81255
| 0.0788 | 5.2742e-20 | 2617265.6237 | 2.2773e-14 | 4.3808e-24 | 3.2964e-07 | 0.14233 | 0.26173 | 2.738e-11 | 0.81255
| 0.07888 | 4.8993e-20 | 2617265.6234 | 2.2773e-14 | 4.0694e-24 | 3.0621e-07 | 0.14233 | 0.26173 | 2.5434e-11 | 0.81255
| 0.07896 | 4.5511e-20 | 2617265.6232 | 2.2773e-14 | 3.7802e-24 | 2.8444e-07 | 0.14233 | 0.26173 | 2.3626e-11 | 0.81255
| 0.07904 | 4.2276e-20 | 2617265.623 | 2.2773e-14 | 3.5115e-24 | 2.6423e-07 | 0.14233 | 0.26173 | 2.1947e-11 | 0.81255
| 0.07912 | 3.9272e-20 | 2617265.6228 | 2.2773e-14 | 3.2619e-24 | 2.4545e-07 | 0.14233 | 0.26173 | 2.0387e-11 | 0.81255
| 0.0792 | 3.648e-20 | 2617265.6226 | 2.2773e-14 | 3.0301e-24 | 2.28e-07 | 0.14233 | 0.26173 | 1.8938e-11 | 0.81255
| 0.07928 | 3.3888e-20 | 2617265.6224 | 2.2773e-14 | 2.8147e-24 | 2.118e-07 | 0.14233 | 0.26173 | 1.7592e-11 | 0.81255
| 0.07936 | 3.1479e-20 | 2617265.6222 | 2.2773e-14 | 2.6147e-24 | 1.9674e-07 | 0.14233 | 0.26173 | 1.6342e-11 | 0.81255
| 0.07944 | 2.9242e-20 | 2617265.6221 | 2.2773e-14 | 2.4288e-24 | 1.8276e-07 | 0.14233 | 0.26173 | 1.518e-11 | 0.81255
| 0.07952 | 2.7164e-20 | 2617265.622 | 2.2773e-14 | 2.2562e-24 | 1.6977e-07 | 0.14233 | 0.26173 | 1.4101e-11 | 0.81255
| 0.0796 | 2.5233e-20 | 2617265.6218 | 2.2773e-14 | 2.0959e-24 | 1.5771e-07 | 0.14233 | 0.26173 | 1.3099e-11 | 0.81255
| 0.07968 | 2.3439e-20 | 2617265.6217 | 2.2773e-14 | 1.9469e-24 | 1.465e-07 | 0.14233 | 0.26173 | 1.2168e-11 | 0.81255
| 0.07976 | 2.1774e-20 | 2617265.6216 | 2.2773e-14 | 1.8085e-24 | 1.3608e-07 | 0.14233 | 0.26173 | 1.1303e-11 | 0.81255
| 0.07984 | 2.0226e-20 | 2617265.6215 | 2.2773e-14 | 1.68e-24 | 1.2641e-07 | 0.14233 | 0.26173 | 1.05e-11 | 0.81255
| 0.07992 | 1.8789e-20 | 2617265.6214 | 2.2773e-14 | 1.5606e-24 | 1.1743e-07 | 0.14233 | 0.26173 | 9.7536e-12 | 0.81255
| 0.08 | 1.7453e-20 | 2617265.6213 | 2.2773e-14 | 1.4497e-24 | 1.0908e-07 | 0.14233 | 0.26173 | 9.0604e-12 | 0.81255
| 0.08008 | 1.6213e-20 | 2617265.6212 | 2.2773e-14 | 1.3466e-24 | 1.0133e-07 | 0.14233 | 0.26173 | 8.4165e-12 | 0.81255
| 0.08016 | 1.506e-20 | 2617265.6211 | 2.2773e-14 | 1.2509e-24 | 9.4127e-08 | 0.14233 | 0.26173 | 7.8183e-12 | 0.81255
| 0.08024 | 1.399e-20 | 2617265.6211 | 2.2773e-14 | 1.162e-24 | 8.7437e-08 | 0.14233 | 0.26173 | 7.2626e-12 | 0.81255
| 0.08032 | 1.2996e-20 | 2617265.621 | 2.2773e-14 | 1.0794e-24 | 8.1223e-08 | 0.14233 | 0.26173 | 6.7464e-12 | 0.81255
| 0.0804 | 1.2072e-20 | 2617265.6209 | 2.2773e-14 | 1.0027e-24 | 7.545e-08 | 0.14233 | 0.26173 | 6.2669e-12 | 0.81255
| 0.08048 | 1.1214e-20 | 2617265.6209 | 2.2773e-14 | 9.3144e-25 | 7.0088e-08 | 0.14233 | 0.26173 | 5.8215e-12 | 0.81255
| 0.08056 | 1.0417e-20 | 2617265.6208 | 2.2773e-14 | 8.6524e-25 | 6.5106e-08 | 0.14233 | 0.26173 | 5.4078e-12 | 0.81255
| 0.08064 | 9.6766e-21 | 2617265.6208 | 2.2773e-14 | 8.0374e-25 | 6.0479e-08 | 0.14233 | 0.26173 | 5.0234e-12 | 0.81255
| 0.08072 | 8.9889e-21 | 2617265.6207 | 2.2773e-14 | 7.4662e-25 | 5.618e-08 | 0.14233 | 0.26173 | 4.6664e-12 | 0.81255
| 0.0808 | 8.35e-21 | 2617265.6207 | 2.2773e-14 | 6.9355e-25 | 5.2187e-08 | 0.14233 | 0.26173 | 4.3347e-12 | 0.81255
| 0.08088 | 7.7565e-21 | 2617265.6207 | 2.2773e-14 | 6.4426e-25 | 4.8478e-08 | 0.14233 | 0.26173 | 4.0266e-12 | 0.81255
| 0.08096 | 7.2052e-21 | 2617265.6206 | 2.2773e-14 | 5.9847e-25 | 4.5033e-08 | 0.14233 | 0.26173 | 3.7404e-12 | 0.81255
| 0.08104 | 6.6931e-21 | 2617265.6206 | 2.2773e-14 | 5.5594e-25 | 4.1832e-08 | 0.14233 | 0.26173 | 3.4746e-12 | 0.81255
| 0.08112 | 6.2174e-21 | 2617265.6206 | 2.2773e-14 | 5.1642e-25 | 3.8859e-08 | 0.14233 | 0.26173 | 3.2276e-12 | 0.81255
| 0.0812 | 5.7755e-21 | 2617265.6205 | 2.2773e-14 | 4.7972e-25 | 3.6097e-08 | 0.14233 | 0.26173 | 2.9982e-12 | 0.81255
| 0.08128 | 5.3651e-21 | 2617265.6205 | 2.2773e-14 | 4.4562e-25 | 3.3532e-08 | 0.14233 | 0.26173 | 2.7851e-12 | 0.81255
| 0.08136 | 4.9837e-21 | 2617265.6205 | 2.2773e-14 | 4.1395e-25 | 3.1148e-08 | 0.14233 | 0.26173 | 2.5872e-12 | 0.81255
| 0.08144 | 4.6295e-21 | 2617265.6204 | 2.2773e-14 | 3.8453e-25 | 2.8935e-08 | 0.14233 | 0.26173 | 2.4033e-12 | 0.81255
| 0.08152 | 4.3005e-21 | 2617265.6204 | 2.2773e-14 | 3.572e-25 | 2.6878e-08 | 0.14233 | 0.26173 | 2.2325e-12 | 0.81255
| 0.0816 | 3.9948e-21 | 2617265.6204 | 2.2773e-14 | 3.3181e-25 | 2.4968e-08 | 0.14233 | 0.26173 | 2.0738e-12 | 0.81255
| 0.08168 | 3.7109e-21 | 2617265.6204 | 2.2773e-14 | 3.0823e-25 | 2.3193e-08 | 0.14233 | 0.26173 | 1.9264e-12 | 0.81255
| 0.08176 | 3.4472e-21 | 2617265.6204 | 2.2773e-14 | 2.8632e-25 | 2.1545e-08 | 0.14233 | 0.26173 | 1.7895e-12 | 0.81255
| 0.08184 | 3.2022e-21 | 2617265.6203 | 2.2773e-14 | 2.6597e-25 | 2.0014e-08 | 0.14233 | 0.26173 | 1.6623e-12 | 0.81255
| 0.08192 | 2.9746e-21 | 2617265.6203 | 2.2773e-14 | 2.4707e-25 | 1.8591e-08 | 0.14233 | 0.26173 | 1.5442e-12 | 0.81255
| 0.082 | 2.7632e-21 | 2617265.6203 | 2.2773e-14 | 2.2951e-25 | 1.727e-08 | 0.14233 | 0.26173 | 1.4344e-12 | 0.81255
| 0.08208 | 2.5668e-21 | 2617265.6203 | 2.2773e-14 | 2.132e-25 | 1.6042e-08 | 0.14233 | 0.26173 | 1.3325e-12 | 0.81255
| 0.08216 | 2.3843e-21 | 2617265.6203 | 2.2773e-14 | 1.9804e-25 | 1.4902e-08 | 0.14233 | 0.26173 | 1.2378e-12 | 0.81255
| 0.08224 | 2.2149e-21 | 2617265.6203 | 2.2773e-14 | 1.8397e-25 | 1.3843e-08 | 0.14233 | 0.26173 | 1.1498e-12 | 0.81255
| 0.08232 | 2.0575e-21 | 2617265.6203 | 2.2773e-14 | 1.7089e-25 | 1.2859e-08 | 0.14233 | 0.26173 | 1.0681e-12 | 0.81255
| 0.0824 | 1.9112e-21 | 2617265.6203 | 2.2773e-14 | 1.5875e-25 | 1.1945e-08 | 0.14233 | 0.26173 | 9.9217e-13 | 0.81255
| 0.08248 | 1.7754e-21 | 2617265.6203 | 2.2773e-14 | 1.4746e-25 | 1.1096e-08 | 0.14233 | 0.26173 | 9.2165e-13 | 0.81255
| 0.08256 | 1.6492e-21 | 2617265.6202 | 2.2773e-14 | 1.3698e-25 | 1.0308e-08 | 0.14233 | 0.26173 | 8.5615e-13 | 0.81255
| 0.08264 | 1.532e-21 | 2617265.6202 | 2.2773e-14 | 1.2725e-25 | 9.5749e-09 | 0.14233 | 0.26173 | 7.953e-13 | 0.81255
| 0.08272 | 1.4231e-21 | 2617265.6202 | 2.2773e-14 | 1.182e-25 | 8.8944e-09 | 0.14233 | 0.26173 | 7.3877e-13 | 0.81255
| 0.0828 | 1.322e-21 | 2617265.6202 | 2.2773e-14 | 1.098e-25 | 8.2622e-09 | 0.14233 | 0.26173 | 6.8627e-13 | 0.81255
| 0.08288 | 1.228e-21 | 2617265.6202 | 2.2773e-14 | 1.02e-25 | 7.675e-09 | 0.14233 | 0.26173 | 6.3749e-13 | 0.81255
| 0.08296 | 1.1407e-21 | 2617265.6202 | 2.2773e-14 | 9.4749e-26 | 7.1295e-09 | 0.14233 | 0.26173 | 5.9218e-13 | 0.81255
| 0.08304 | 1.0597e-21 | 2617265.6202 | 2.2773e-14 | 8.8015e-26 | 6.6228e-09 | 0.14233 | 0.26173 | 5.501e-13 | 0.81255
| 0.08312 | 9.8434e-22 | 2617265.6202 | 2.2773e-14 | 8.176e-26 | 6.1522e-09 | 0.14233 | 0.26173 | 5.11e-13 | 0.81255
| 0.0832 | 9.1438e-22 | 2617265.6202 | 2.2773e-14 | 7.5949e-26 | 5.7149e-09 | 0.14233 | 0.26173 | 4.7468e-13 | 0.81255
| 0.08328 | 8.4939e-22 | 2617265.6202 | 2.2773e-14 | 7.0551e-26 | 5.3087e-09 | 0.14233 | 0.26173 | 4.4094e-13 | 0.81255
| 0.08336 | 7.8902e-22 | 2617265.6202 | 2.2773e-14 | 6.5537e-26 | 4.9314e-09 | 0.14233 | 0.26173 | 4.096e-13 | 0.81255
| 0.08344 | 7.3295e-22 | 2617265.6202 | 2.2773e-14 | 6.0879e-26 | 4.5809e-09 | 0.14233 | 0.26173 | 3.8049e-13 | 0.81255
| 0.08352 | 6.8085e-22 | 2617265.6202 | 2.2773e-14 | 5.6552e-26 | 4.2553e-09 | 0.14233 | 0.26173 | 3.5345e-13 | 0.81255
| 0.0836 | 6.3246e-22 | 2617265.6202 | 2.2773e-14 | 5.2533e-26 | 3.9529e-09 | 0.14233 | 0.26173 | 3.2833e-13 | 0.81255
| 0.08368 | 5.8751e-22 | 2617265.6202 | 2.2773e-14 | 4.8799e-26 | 3.6719e-09 | 0.14233 | 0.26173 | 3.0499e-13 | 0.81255
| 0.08376 | 5.4575e-22 | 2617265.6202 | 2.2773e-14 | 4.533e-26 | 3.4109e-09 | 0.14233 | 0.26173 | 2.8331e-13 | 0.81255
| 0.08384 | 5.0697e-22 | 2617265.6202 | 2.2773e-14 | 4.2109e-26 | 3.1685e-09 | 0.14233 | 0.26173 | 2.6318e-13 | 0.81255
| 0.08392 | 4.7094e-22 | 2617265.6202 | 2.2773e-14 | 3.9116e-26 | 2.9434e-09 | 0.14233 | 0.26173 | 2.4448e-13 | 0.81255
| 0.084 | 4.3747e-22 | 2617265.6202 | 2.2773e-14 | 3.6336e-26 | 2.7342e-09 | 0.14233 | 0.26173 | 2.271e-13 | 0.81255
| 0.08408 | 4.0638e-22 | 2617265.6202 | 2.2773e-14 | 3.3754e-26 | 2.5399e-09 | 0.14233 | 0.26173 | 2.1096e-13 | 0.81255
| 0.08416 | 3.7749e-22 | 2617265.6202 | 2.2773e-14 | 3.1355e-26 | 2.3593e-09 | 0.14233 | 0.26173 | 1.9597e-13 | 0.81255
| 0.08424 | 3.5066e-22 | 2617265.6202 | 2.2773e-14 | 2.9126e-26 | 2.1916e-09 | 0.14233 | 0.26173 | 1.8204e-13 | 0.81255
| 0.08432 | 3.2573e-22 | 2617265.6202 | 2.2773e-14 | 2.7056e-26 | 2.0358e-09 | 0.14233 | 0.26173 | 1.691e-13 | 0.81255
| 0.0844 | 3.0259e-22 | 2617265.6202 | 2.2773e-14 | 2.5133e-26 | 1.8912e-09 | 0.14233 | 0.26173 | 1.5708e-13 | 0.81255
| 0.08448 | 2.8108e-22 | 2617265.6202 | 2.2773e-14 | 2.3347e-26 | 1.7567e-09 | 0.14233 | 0.26173 | 1.4592e-13 | 0.81255
| 0.08456 | 2.611e-22 | 2617265.6202 | 2.2773e-14 | 2.1687e-26 | 1.6319e-09 | 0.14233 | 0.26173 | 1.3554e-13 | 0.81255
| 0.08464 | 2.4255e-22 | 2617265.6201 | 2.2773e-14 | 2.0146e-26 | 1.5159e-09 | 0.14233 | 0.26173 | 1.2591e-13 | 0.81255
| 0.08472 | 2.2531e-22 | 2617265.6201 | 2.2773e-14 | 1.8714e-26 | 1.4082e-09 | 0.14233 | 0.26173 | 1.1696e-13 | 0.81255
| 0.0848 | 2.0929e-22 | 2617265.6201 | 2.2773e-14 | 1.7384e-26 | 1.3081e-09 | 0.14233 | 0.26173 | 1.0865e-13 | 0.81255
| 0.08488 | 1.9442e-22 | 2617265.6201 | 2.2773e-14 | 1.6148e-26 | 1.2151e-09 | 0.14233 | 0.26173 | 1.0093e-13 | 0.81255
| 0.08496 | 1.806e-22 | 2617265.6201 | 2.2773e-14 | 1.5001e-26 | 1.1288e-09 | 0.14233 | 0.26173 | 9.3755e-14 | 0.81255
| 0.08504 | 1.6777e-22 | 2617265.6201 | 2.2773e-14 | 1.3935e-26 | 1.0485e-09 | 0.14233 | 0.26173 | 8.7092e-14 | 0.81255
| 0.08512 | 1.5584e-22 | 2617265.6201 | 2.2773e-14 | 1.2944e-26 | 9.7399e-10 | 0.14233 | 0.26173 | 8.0901e-14 | 0.81255
| 0.0852 | 1.4477e-22 | 2617265.6201 | 2.2773e-14 | 1.2024e-26 | 9.0479e-10 | 0.14233 | 0.26173 | 7.5151e-14 | 0.81255
| 0.08528 | 1.3448e-22 | 2617265.6201 | 2.2773e-14 | 1.117e-26 | 8.4048e-10 | 0.14233 | 0.26173 | 6.9811e-14 | 0.81255
| 0.08536 | 1.2491e-22 | 2617265.6201 | 2.2773e-14 | 1.0376e-26 | 7.8072e-10 | 0.14233 | 0.26173 | 6.4848e-14 | 0.81255
| 0.08544 | 1.1604e-22 | 2617265.6201 | 2.2773e-14 | 9.638e-27 | 7.2522e-10 | 0.14233 | 0.26173 | 6.0238e-14 | 0.81255
| 0.08552 | 1.0779e-22 | 2617265.6201 | 2.2773e-14 | 8.9532e-27 | 6.7371e-10 | 0.14233 | 0.26173 | 5.5957e-14 | 0.81255
| 0.0856 | 1.0013e-22 | 2617265.6201 | 2.2773e-14 | 8.317e-27 | 6.2582e-10 | 0.14233 | 0.26173 | 5.1981e-14 | 0.81255
| 0.08568 | 9.3017e-23 | 2617265.6201 | 2.2773e-14 | 7.7259e-27 | 5.8136e-10 | 0.14233 | 0.26173 | 4.8287e-14 | 0.81255
| 0.08576 | 8.6402e-23 | 2617265.6201 | 2.2773e-14 | 7.1768e-27 | 5.4001e-10 | 0.14233 | 0.26173 | 4.4855e-14 | 0.81255
| 0.08584 | 8.0266e-23 | 2617265.6201 | 2.2773e-14 | 6.6667e-27 | 5.0166e-10 | 0.14233 | 0.26173 | 4.1667e-14 | 0.81255
| 0.08592 | 7.4559e-23 | 2617265.6201 | 2.2773e-14 | 6.193e-27 | 4.66e-10 | 0.14233 | 0.26173 | 3.8706e-14 | 0.81255
| 0.086 | 6.9263e-23 | 2617265.6201 | 2.2773e-14 | 5.7529e-27 | 4.329e-10 | 0.14233 | 0.26173 | 3.5956e-14 | 0.81255
| 0.08608 | 6.4339e-23 | 2617265.6201 | 2.2773e-14 | 5.3441e-27 | 4.0212e-10 | 0.14233 | 0.26173 | 3.3401e-14 | 0.81255
| 0.08616 | 5.9766e-23 | 2617265.6201 | 2.2773e-14 | 4.9642e-27 | 3.7354e-10 | 0.14233 | 0.26173 | 3.1026e-14 | 0.81255
| 0.08624 | 5.5517e-23 | 2617265.6201 | 2.2773e-14 | 4.6113e-27 | 3.4698e-10 | 0.14233 | 0.26173 | 2.8821e-14 | 0.81255
| 0.08632 | 5.1575e-23 | 2617265.6201 | 2.2773e-14 | 4.2837e-27 | 3.2235e-10 | 0.14233 | 0.26173 | 2.6773e-14 | 0.81255
| 0.0864 | 4.7906e-23 | 2617265.6201 | 2.2773e-14 | 3.9793e-27 | 2.9941e-10 | 0.14233 | 0.26173 | 2.487e-14 | 0.81255
| 0.08648 | 4.4501e-23 | 2617265.6201 | 2.2773e-14 | 3.6963e-27 | 2.7813e-10 | 0.14233 | 0.26173 | 2.3102e-14 | 0.81255
| 0.08656 | 4.1338e-23 | 2617265.6201 | 2.2773e-14 | 3.4336e-27 | 2.5836e-10 | 0.14233 | 0.26173 | 2.146e-14 | 0.81255
| 0.08664 | 3.8396e-23 | 2617265.6201 | 2.2773e-14 | 3.1894e-27 | 2.3997e-10 | 0.14233 | 0.26173 | 1.9934e-14 | 0.81255
| 0.08672 | 3.5666e-23 | 2617265.6201 | 2.2773e-14 | 2.9625e-27 | 2.2291e-10 | 0.14233 | 0.26173 | 1.8515e-14 | 0.81255
| 0.0868 | 3.3135e-23 | 2617265.6201 | 2.2773e-14 | 2.752e-27 | 2.0709e-10 | 0.14233 | 0.26173 | 1.72e-14 | 0.81255
| 0.08688 | 3.0776e-23 | 2617265.6201 | 2.2773e-14 | 2.5564e-27 | 1.9235e-10 | 0.14233 | 0.26173 | 1.5978e-14 | 0.81255
| 0.08696 | 2.8596e-23 | 2617265.6201 | 2.2773e-14 | 2.3749e-27 | 1.7872e-10 | 0.14233 | 0.26173 | 1.4843e-14 | 0.81255
| 0.08704 | 2.6562e-23 | 2617265.6201 | 2.2773e-14 | 2.2063e-27 | 1.6601e-10 | 0.14233 | 0.26173 | 1.3789e-14 | 0.81255
| 0.08712 | 2.4676e-23 | 2617265.6201 | 2.2773e-14 | 2.0495e-27 | 1.5422e-10 | 0.14233 | 0.26173 | 1.2809e-14 | 0.81255
| 0.0872 | 2.2923e-23 | 2617265.6201 | 2.2773e-14 | 1.904e-27 | 1.4327e-10 | 0.14233 | 0.26173 | 1.19e-14 | 0.81255
| 0.08728 | 2.1296e-23 | 2617265.6201 | 2.2773e-14 | 1.7688e-27 | 1.331e-10 | 0.14233 | 0.26173 | 1.1055e-14 | 0.81255
| 0.08736 | 1.9773e-23 | 2617265.6201 | 2.2773e-14 | 1.6428e-27 | 1.2358e-10 | 0.14233 | 0.26173 | 1.0267e-14 | 0.81255
| 0.08744 | 1.8367e-23 | 2617265.6201 | 2.2773e-14 | 1.5256e-27 | 1.148e-10 | 0.14233 | 0.26173 | 9.5352e-15 | 0.81255
| 0.08752 | 1.7065e-23 | 2617265.6201 | 2.2773e-14 | 1.4173e-27 | 1.0666e-10 | 0.14233 | 0.26173 | 8.858e-15 | 0.81255
| 0.0876 | 1.5849e-23 | 2617265.6201 | 2.2773e-14 | 1.3166e-27 | 9.9056e-11 | 0.14233 | 0.26173 | 8.2285e-15 | 0.81255
| 0.08768 | 1.4728e-23 | 2617265.6201 | 2.2773e-14 | 1.2231e-27 | 9.2052e-11 | 0.14233 | 0.26173 | 7.6444e-15 | 0.81255
| 0.08776 | 1.3677e-23 | 2617265.6201 | 2.2773e-14 | 1.1362e-27 | 8.5481e-11 | 0.14233 | 0.26173 | 7.1013e-15 | 0.81255
| 0.08784 | 1.2708e-23 | 2617265.6201 | 2.2773e-14 | 1.0554e-27 | 7.9424e-11 | 0.14233 | 0.26173 | 6.5962e-15 | 0.81255
| 0.08792 | 1.1808e-23 | 2617265.6201 | 2.2773e-14 | 9.8062e-28 | 7.3799e-11 | 0.14233 | 0.26173 | 6.1289e-15 | 0.81255
| 0.088 | 1.0968e-23 | 2617265.6201 | 2.2773e-14 | 9.1105e-28 | 6.8553e-11 | 0.14233 | 0.26173 | 5.6941e-15 | 0.81255
| 0.08808 | 1.0185e-23 | 2617265.6201 | 2.2773e-14 | 8.4615e-28 | 6.3658e-11 | 0.14233 | 0.26173 | 5.2884e-15 | 0.81255
| 0.08816 | 9.4627e-24 | 2617265.6201 | 2.2773e-14 | 7.8592e-28 | 5.9142e-11 | 0.14233 | 0.26173 | 4.912e-15 | 0.81255
| 0.08824 | 8.792e-24 | 2617265.6201 | 2.2773e-14 | 7.3019e-28 | 5.495e-11 | 0.14233 | 0.26173 | 4.5637e-15 | 0.81255
| 0.08832 | 8.169e-24 | 2617265.6201 | 2.2773e-14 | 6.7844e-28 | 5.1056e-11 | 0.14233 | 0.26173 | 4.2403e-15 | 0.81255
| 0.0884 | 7.5849e-24 | 2617265.6201 | 2.2773e-14 | 6.3015e-28 | 4.7405e-11 | 0.14233 | 0.26173 | 3.9385e-15 | 0.81255
| 0.08848 | 7.044e-24 | 2617265.6201 | 2.2773e-14 | 5.8516e-28 | 4.4025e-11 | 0.14233 | 0.26173 | 3.6572e-15 | 0.81255
| 0.08856 | 6.5464e-24 | 2617265.6201 | 2.2773e-14 | 5.4362e-28 | 4.0915e-11 | 0.14233 | 0.26173 | 3.3976e-15 | 0.81255
| 0.08864 | 6.0791e-24 | 2617265.6201 | 2.2773e-14 | 5.0502e-28 | 3.7995e-11 | 0.14233 | 0.26173 | 3.1564e-15 | 0.81255
| 0.08872 | 5.6508e-24 | 2617265.6201 | 2.2773e-14 | 4.692e-28 | 3.5317e-11 | 0.14233 | 0.26173 | 2.9325e-15 | 0.81255
| 0.0888 | 5.2484e-24 | 2617265.6201 | 2.2773e-14 | 4.3597e-28 | 3.2802e-11 | 0.14233 | 0.26173 | 2.7248e-15 | 0.81255
| 0.08888 | 4.872e-24 | 2617265.6201 | 2.2773e-14 | 4.0481e-28 | 3.045e-11 | 0.14233 | 0.26173 | 2.5301e-15 | 0.81255
| 0.08896 | 4.5258e-24 | 2617265.6201 | 2.2773e-14 | 3.7591e-28 | 2.8286e-11 | 0.14233 | 0.26173 | 2.3494e-15 | 0.81255
| 0.08904 | 4.2056e-24 | 2617265.6201 | 2.2773e-14 | 3.4926e-28 | 2.6285e-11 | 0.14233 | 0.26173 | 2.1829e-15 | 0.81255
| 0.08912 | 3.9114e-24 | 2617265.6201 | 2.2773e-14 | 3.2468e-28 | 2.4446e-11 | 0.14233 | 0.26173 | 2.0293e-15 | 0.81255
| 0.0892 | 3.6259e-24 | 2617265.6201 | 2.2773e-14 | 3.0149e-28 | 2.2662e-11 | 0.14233 | 0.26173 | 1.8843e-15 | 0.81255
| 0.08928 | 3.3662e-24 | 2617265.6201 | 2.2773e-14 | 2.7968e-28 | 2.1039e-11 | 0.14233 | 0.26173 | 1.748e-15 | 0.81255
| 0.08936 | 3.1283e-24 | 2617265.6201 | 2.2773e-14 | 2.5978e-28 | 1.9552e-11 | 0.14233 | 0.26173 | 1.6236e-15 | 0.81255
| 0.08944 | 2.9119e-24 | 2617265.6201 | 2.2773e-14 | 2.4161e-28 | 1.82e-11 | 0.14233 | 0.26173 | 1.51e-15 | 0.81255
| 0.08952 | 2.7042e-24 | 2617265.6201 | 2.2773e-14 | 2.2465e-28 | 1.6902e-11 | 0.14233 | 0.26173 | 1.404e-15 | 0.81255
| 0.0896 | 2.5095e-24 | 2617265.6201 | 2.2773e-14 | 2.0855e-28 | 1.5685e-11 | 0.14233 | 0.26173 | 1.3034e-15 | 0.81255
| 0.08968 | 2.3278e-24 | 2617265.6201 | 2.2773e-14 | 1.9349e-28 | 1.4549e-11 | 0.14233 | 0.26173 | 1.2093e-15 | 0.81255
| 0.08976 | 2.1634e-24 | 2617265.6201 | 2.2773e-14 | 1.7965e-28 | 1.3521e-11 | 0.14233 | 0.26173 | 1.1228e-15 | 0.81255
| 0.08984 | 2.0076e-24 | 2617265.6201 | 2.2773e-14 | 1.6684e-28 | 1.2548e-11 | 0.14233 | 0.26173 | 1.0428e-15 | 0.81255
| 0.08992 | 1.8735e-24 | 2617265.6201 | 2.2773e-14 | 1.5525e-28 | 1.1709e-11 | 0.14233 | 0.26173 | 9.7028e-16 | 0.81255
| 0.09 | 1.7394e-24 | 2617265.6201 | 2.2773e-14 | 1.4451e-28 | 1.0871e-11 | 0.14233 | 0.26173 | 9.0322e-16 | 0.81255
| 0.09008 | 1.6139e-24 | 2617265.6201 | 2.2773e-14 | 1.3413e-28 | 1.0087e-11 | 0.14233 | 0.26173 | 8.3832e-16 | 0.81255
| 0.09016 | 1.4971e-24 | 2617265.6201 | 2.2773e-14 | 1.2444e-28 | 9.3567e-12 | 0.14233 | 0.26173 | 7.7774e-16 | 0.81255
| 0.09024 | 1.3932e-24 | 2617265.6201 | 2.2773e-14 | 1.1561e-28 | 8.7077e-12 | 0.14233 | 0.26173 | 7.2257e-16 | 0.81255
| 0.09032 | 1.298e-24 | 2617265.6201 | 2.2773e-14 | 1.0765e-28 | 8.1127e-12 | 0.14233 | 0.26173 | 6.7282e-16 | 0.81255
| 0.0904 | 1.1985e-24 | 2617265.6201 | 2.2773e-14 | 9.9862e-29 | 7.4908e-12 | 0.14233 | 0.26173 | 6.2414e-16 | 0.81255
| 0.09048 | 1.1163e-24 | 2617265.6201 | 2.2773e-14 | 9.2593e-29 | 6.9769e-12 | 0.14233 | 0.26173 | 5.7871e-16 | 0.81255
| 0.09056 | 1.0341e-24 | 2617265.6201 | 2.2773e-14 | 8.6017e-29 | 6.4631e-12 | 0.14233 | 0.26173 | 5.376e-16 | 0.81255
| 0.09064 | 9.6055e-25 | 2617265.6201 | 2.2773e-14 | 7.9786e-29 | 6.0034e-12 | 0.14233 | 0.26173 | 4.9866e-16 | 0.81255
| 0.09072 | 8.9132e-25 | 2617265.6201 | 2.2773e-14 | 7.4075e-29 | 5.5707e-12 | 0.14233 | 0.26173 | 4.6297e-16 | 0.81255
| 0.0908 | 8.3074e-25 | 2617265.6201 | 2.2773e-14 | 6.8882e-29 | 5.1921e-12 | 0.14233 | 0.26173 | 4.3052e-16 | 0.81255
| 0.09088 | 7.7882e-25 | 2617265.6201 | 2.2773e-14 | 6.4383e-29 | 4.8676e-12 | 0.14233 | 0.26173 | 4.0239e-16 | 0.81255
| 0.09096 | 7.2257e-25 | 2617265.6201 | 2.2773e-14 | 6.0056e-29 | 4.5161e-12 | 0.14233 | 0.26173 | 3.7535e-16 | 0.81255
| 0.09104 | 6.62e-25 | 2617265.6201 | 2.2773e-14 | 5.5383e-29 | 4.1375e-12 | 0.14233 | 0.26173 | 3.4614e-16 | 0.81255
| 0.09112 | 6.2306e-25 | 2617265.6201 | 2.2773e-14 | 5.1402e-29 | 3.8941e-12 | 0.14233 | 0.26173 | 3.2126e-16 | 0.81255
| 0.0912 | 5.7546e-25 | 2617265.6201 | 2.2773e-14 | 4.7941e-29 | 3.5966e-12 | 0.14233 | 0.26173 | 2.9963e-16 | 0.81255
| 0.09128 | 5.322e-25 | 2617265.6201 | 2.2773e-14 | 4.4306e-29 | 3.3262e-12 | 0.14233 | 0.26173 | 2.7691e-16 | 0.81255
| 0.09136 | 4.9758e-25 | 2617265.6201 | 2.2773e-14 | 4.1191e-29 | 3.1099e-12 | 0.14233 | 0.26173 | 2.5744e-16 | 0.81255
| 0.09144 | 4.6297e-25 | 2617265.6201 | 2.2773e-14 | 3.8422e-29 | 2.8935e-12 | 0.14233 | 0.26173 | 2.4014e-16 | 0.81255
| 0.09152 | 4.2835e-25 | 2617265.6201 | 2.2773e-14 | 3.5653e-29 | 2.6772e-12 | 0.14233 | 0.26173 | 2.2283e-16 | 0.81255
| 0.0916 | 4.0239e-25 | 2617265.6201 | 2.2773e-14 | 3.323e-29 | 2.5149e-12 | 0.14233 | 0.26173 | 2.0769e-16 | 0.81255
| 0.09168 | 3.721e-25 | 2617265.6201 | 2.2773e-14 | 3.098e-29 | 2.3256e-12 | 0.14233 | 0.26173 | 1.9362e-16 | 0.81255
| 0.09176 | 3.4614e-25 | 2617265.6201 | 2.2773e-14 | 2.873e-29 | 2.1634e-12 | 0.14233 | 0.26173 | 1.7956e-16 | 0.81255
| 0.09184 | 3.1586e-25 | 2617265.6201 | 2.2773e-14 | 2.648e-29 | 1.9741e-12 | 0.14233 | 0.26173 | 1.655e-16 | 0.81255
| 0.09192 | 2.9855e-25 | 2617265.6201 | 2.2773e-14 | 2.4576e-29 | 1.8659e-12 | 0.14233 | 0.26173 | 1.536e-16 | 0.81255
| 0.092 | 2.7691e-25 | 2617265.6201 | 2.2773e-14 | 2.3019e-29 | 1.7307e-12 | 0.14233 | 0.26173 | 1.4387e-16 | 0.81255
| 0.09208 | 2.5528e-25 | 2617265.6201 | 2.2773e-14 | 2.1288e-29 | 1.5955e-12 | 0.14233 | 0.26173 | 1.3305e-16 | 0.81255
| 0.09216 | 2.3365e-25 | 2617265.6201 | 2.2773e-14 | 1.9557e-29 | 1.4603e-12 | 0.14233 | 0.26173 | 1.2223e-16 | 0.81255
| 0.09224 | 2.2067e-25 | 2617265.6201 | 2.2773e-14 | 1.8173e-29 | 1.3792e-12 | 0.14233 | 0.26173 | 1.1358e-16 | 0.81255
| 0.09232 | 2.0769e-25 | 2617265.6201 | 2.2773e-14 | 1.7134e-29 | 1.298e-12 | 0.14233 | 0.26173 | 1.0709e-16 | 0.81255
| 0.0924 | 1.9038e-25 | 2617265.6201 | 2.2773e-14 | 1.5923e-29 | 1.1899e-12 | 0.14233 | 0.26173 | 9.9516e-17 | 0.81255
| 0.09248 | 1.774e-25 | 2617265.6201 | 2.2773e-14 | 1.4711e-29 | 1.1087e-12 | 0.14233 | 0.26173 | 9.1944e-17 | 0.81255
| 0.09256 | 1.6442e-25 | 2617265.6201 | 2.2773e-14 | 1.3673e-29 | 1.0276e-12 | 0.14233 | 0.26173 | 8.5454e-17 | 0.81255
| 0.09264 | 1.5144e-25 | 2617265.6201 | 2.2773e-14 | 1.2634e-29 | 9.4649e-13 | 0.14233 | 0.26173 | 7.8964e-17 | 0.81255
| 0.09272 | 1.4711e-25 | 2617265.6201 | 2.2773e-14 | 1.1942e-29 | 9.1944e-13 | 0.14233 | 0.26173 | 7.4637e-17 | 0.81255
| 0.0928 | 1.3413e-25 | 2617265.6201 | 2.2773e-14 | 1.125e-29 | 8.3832e-13 | 0.14233 | 0.26173 | 7.031e-17 | 0.81255
| 0.09288 | 1.2115e-25 | 2617265.6201 | 2.2773e-14 | 1.0211e-29 | 7.5719e-13 | 0.14233 | 0.26173 | 6.382e-17 | 0.81255
| 0.09296 | 1.1682e-25 | 2617265.6201 | 2.2773e-14 | 9.5189e-30 | 7.3015e-13 | 0.14233 | 0.26173 | 5.9493e-17 | 0.81255
| 0.09304 | 1.0384e-25 | 2617265.6201 | 2.2773e-14 | 8.8267e-30 | 6.4902e-13 | 0.14233 | 0.26173 | 5.5167e-17 | 0.81255
| 0.09312 | 9.5189e-26 | 2617265.6201 | 2.2773e-14 | 7.9613e-30 | 5.9493e-13 | 0.14233 | 0.26173 | 4.9758e-17 | 0.81255
| 0.0932 | 9.0863e-26 | 2617265.6201 | 2.2773e-14 | 7.4421e-30 | 5.6789e-13 | 0.14233 | 0.26173 | 4.6513e-17 | 0.81255
| 0.09328 | 8.2209e-26 | 2617265.6201 | 2.2773e-14 | 6.9229e-30 | 5.1381e-13 | 0.14233 | 0.26173 | 4.3268e-17 | 0.81255
| 0.09336 | 7.7882e-26 | 2617265.6201 | 2.2773e-14 | 6.4036e-30 | 4.8676e-13 | 0.14233 | 0.26173 | 4.0023e-17 | 0.81255
| 0.09344 | 7.7882e-26 | 2617265.6201 | 2.2773e-14 | 6.2306e-30 | 4.8676e-13 | 0.14233 | 0.26173 | 3.8941e-17 | 0.81255
| 0.09352 | 6.9229e-26 | 2617265.6201 | 2.2773e-14 | 5.8844e-30 | 4.3268e-13 | 0.14233 | 0.26173 | 3.6778e-17 | 0.81255
| 0.0936 | 6.0575e-26 | 2617265.6201 | 2.2773e-14 | 5.1921e-30 | 3.7859e-13 | 0.14233 | 0.26173 | 3.2451e-17 | 0.81255
| 0.09368 | 5.1921e-26 | 2617265.6201 | 2.2773e-14 | 4.4999e-30 | 3.2451e-13 | 0.14233 | 0.26173 | 2.8124e-17 | 0.81255
| 0.09376 | 5.1921e-26 | 2617265.6201 | 2.2773e-14 | 4.1537e-30 | 3.2451e-13 | 0.14233 | 0.26173 | 2.5961e-17 | 0.81255
| 0.09384 | 4.7595e-26 | 2617265.6201 | 2.2773e-14 | 3.9806e-30 | 2.9747e-13 | 0.14233 | 0.26173 | 2.4879e-17 | 0.81255
| 0.09392 | 4.7595e-26 | 2617265.6201 | 2.2773e-14 | 3.8076e-30 | 2.9747e-13 | 0.14233 | 0.26173 | 2.3797e-17 | 0.81255
| 0.094 | 4.7595e-26 | 2617265.6201 | 2.2773e-14 | 3.8076e-30 | 2.9747e-13 | 0.14233 | 0.26173 | 2.3797e-17 | 0.81255
| 0.09408 | 4.7595e-26 | 2617265.6201 | 2.2773e-14 | 3.8076e-30 | 2.9747e-13 | 0.14233 | 0.26173 | 2.3797e-17 | 0.81255
| 0.09416 | 8.6606e-12 | 2617265.6201 | 2.2773e-14 | 1.0518e-30 | 8.2175e-14 | 0.14233 | 0.26173 | 6.574e-18 | 5.5452
| 0.09424 | 8.6606e-12 | 3695552.6727 | 4.5402e-14 | 1.0518e-30 | 8.2175e-14 | 0.28376 | 0.36956
| 0.09432 | 8.6606e-12 | 3695552.6727 | 4.5402e-14 | 1.0518e-30 | 8.2175e-14 | 0.28376 | 0.36956
| 0.0944 | 8.6606e-12 | 3695552.6727 | 4.5402e-14 | 1.0518e-30 | 8.2175e-14 | 0.28376 | 0.36956
| 0.09448 | 8.6606e-12 | 3695552.6727 | 4.5402e-14 | 1.0518e-30 | 8.2175e-14 | 0.28376 | 0.36956
| 0.09456 | 8.6606e-12 | 3695552.6727 | 4.5402e-14 | 1.0518e-30 | 8.2175e-14 | 0.28376 | 0.36956
| 0.09464 | 8.6606e-12 | 3695552.6727 | 4.5402e-14 | 1.0518e-30 | 8.2175e-14 | 0.28376 | 0.36956
| 0.09472 | 8.6606e-12 | 3695552.6727 | 4.5402e-14 | 1.0518e-30 | 8.2175e-14 | 0.28376 | 0.36956
| 0.0948 | 8.6606e-12 | 3695552.6727 | 4.5402e-14 | 1.0518e-30 | 8.2175e-14 | 0.28376 | 0.36956
| 0.09488 | 8.6606e-12 | 3695552.6727 | 4.5402e-14 | 1.0518e-30 | 8.2175e-14 | 0.28376 | 0.36956
| 0.09496 | 8.6606e-12 | 3695552.6727 | 4.5402e-14 | 1.0518e-30 | 8.2175e-14 | 0.28376 | 0.36956
| 0.09504 | 8.6606e-12 | 3695552.6727 | 4.5402e-14 | 1.0518e-30 | 8.2175e-14 | 0.28376 | 0.36956
| 0.09512 | 8.6606e-12 | 3695552.6727 | 4.5402e-14 | 1.0518e-30 | 8.2175e-14 | 0.28376 | 0.36956
| 0.0952 | 8.6606e-12 | 3695552.6727 | 4.5402e-14 | 1.0518e-30 | 8.2175e-14 | 0.28376 | 0.36956
| 0.09528 | 8.6606e-12 | 3695552.6727 | 4.5402e-14 | 1.0518e-30 | 8.2175e-14 | 0.28376 | 0.36956
| 0.09536 | 8.6606e-12 | 3695552.6727 | 4.5402e-14 | 1.0518e-30 | 8.2175e-14 | 0.28376 | 0.36956
| 0.09544 | 8.6606e-12 | 3695552.6727 | 4.5402e-14 | 1.0518e-30 | 8.2175e-14 | 0.28376 | 0.36956
| 0.09552 | 8.6606e-12 | 3695552.6727 | 4.5402e-14 | 1.0518e-30 | 8.2175e-14 | 0.28376 | 0.36956
| 0.0956 | 8.6606e-12 | 3695552.6727 | 4.5402e-14 | 1.0518e-30 | 8.2175e-14 | 0.28376 | 0.36956
| 0.09568 | 8.6606e-12 | 3695552.6727 | 4.5402e-14 | 1.0518e-30 | 8.2175e-14 | 0.28376 | 0.36956
| 0.09576 | 8.6606e-12 | 3695552.6727 | 4.5402e-14 | 1.0518e-30 | 8.2175e-14 | 0.28376 | 0.36956
| 0.09584 | 8.6606e-12 | 3695552.6727 | 4.5402e-14 | 1.0518e-30 | 8.2175e-14 | 0.28376 | 0.36956
| 0.09592 | 8.6606e-12 | 3695552.6727 | 4.5402e-14 | 1.0518e-30 | 8.2175e-14 | 0.28376 | 0.36956
| 0.096 | 8.6606e-12 | 3695552.6727 | 4.5402e-14 | 1.0518e-30 | 8.2175e-14 | 0.28376 | 0.36956
| 0.09608 | 8.6606e-12 | 3695552.6727 | 4.5402e-14 | 1.0518e-30 | 8.2175e-14 | 0.28376 | 0.36956
| 0.09616 | 8.6606e-12 | 3695552.6727 | 4.5402e-14 | 1.0518e-30 | 8.2175e-14 | 0.28376 | 0.36956
| 0.09624 | 8.6606e-12 | 3695552.6727 | 4.5402e-14 | 1.0518e-30 | 8.2175e-14 | 0.28376 | 0.36956
| 0.09632 | 8.6606e-12 | 3695552.6727 | 4.5402e-14 | 1.0518e-30 | 8.2175e-14 | 0.28376 | 0.36956
| 0.0964 | 8.6606e-12 | 3695552.6727 | 4.5402e-14 | 1.0518e-30 | 8.2175e-14 | 0.28376 | 0.36956
| 0.09648 | 8.6606e-12 | 3695552.6727 | 4.5402e-14 | 1.0518e-30 | 8.2175e-14 | 0.28376 | 0.36956
| 0.09656 | 8.6606e-12 | 3695552.6727 | 4.5402e-14 | 1.0518e-30 | 8.2175e-14 | 0.28376 | 0.36956
| 0.09664 | 8.6606e-12 | 3695552.6727 | 4.5402e-14 | 1.0518e-30 | 8.2175e-14 | 0.28376 | 0.36956
| 0.09672 | 8.6606e-12 | 3695552.6727 | 4.5402e-14 | 1.0518e-30 | 8.2175e-14 | 0.28376 | 0.36956
| 0.0968 | 8.6606e-12 | 3695552.6727 | 4.5402e-14 | 1.0518e-30 | 8.2175e-14 | 0.28376 | 0.36956
| 0.09688 | 8.6606e-12 | 3695552.6727 | 4.5402e-14 | 1.0518e-30 | 8.2175e-14 | 0.28376 | 0.36956
| 0.09696 | 8.6606e-12 | 3695552.6727 | 4.5402e-14 | 1.0518e-30 | 8.2175e-14 | 0.28376 | 0.36956
| 0.09704 | 8.6606e-12 | 3695552.6727 | 4.5402e-14 | 1.0518e-30 | 8.2175e-14 | 0.28376 | 0.36956
| 0.09712 | 8.6606e-12 | 3695552.6727 | 4.5402e-14 | 1.0518e-30 | 8.2175e-14 | 0.28376 | 0.36956
| 0.0972 | 8.6606e-12 | 3695552.6727 | 4.5402e-14 | 1.0518e-30 | 8.2175e-14 | 0.28376 | 0.36956
| 0.09728 | 8.6606e-12 | 3695552.6727 | 4.5402e-14 | 1.0518e-30 | 8.2175e-14 | 0.28376 | 0.36956
| 0.09736 | 8.6606e-12 | 3695552.6727 | 4.5402e-14 | 1.0518e-30 | 8.2175e-14 | 0.28376 | 0.36956
| 0.09744 | 8.6606e-12 | 3695552.6727 | 4.5402e-14 | 1.0518e-30 | 8.2175e-14 | 0.28376 | 0.36956
| 0.09752 | 8.6606e-12 | 3695552.6727 | 4.5402e-14 | 1.0518e-30 | 8.2175e-14 | 0.28376 | 0.36956
| 0.0976 | 8.6606e-12 | 3695552.6727 | 4.5402e-14 | 1.0518e-30 | 8.2175e-14 | 0.28376 | 0.36956
| 0.09768 | 8.6606e-12 | 3695552.6727 | 4.5402e-14 | 1.0518e-30 | 8.2175e-14 | 0.28376 | 0.36956
| 0.09776 | 8.6606e-12 | 3695552.6727 | 4.5402e-14 | 1.0518e-30 | 8.2175e-14 | 0.28376 | 0.36956
| 0.09784 | 8.6606e-12 | 3695552.6727 | 4.5402e-14 | 1.0518e-30 | 8.2175e-14 | 0.28376 | 0.36956
| 0.09792 | 8.6606e-12 | 3695552.6727 | 4.5402e-14 | 1.0518e-30 | 8.2175e-14 | 0.28376 | 0.36956
| 0.098 | 8.6606e-12 | 3695552.6727 | 4.5402e-14 | 1.0518e-30 | 8.2175e-14 | 0.28376 | 0.36956
| 0.09808 | 8.6606e-12 | 3695552.6727 | 4.5402e-14 | 1.0518e-30 | 8.2175e-14 | 0.28376 | 0.36956
| 0.09816 | 8.6606e-12 | 3695552.6727 | 4.5402e-14 | 1.0518e-30 | 8.2175e-14 | 0.28376 | 0.36956
| 0.09824 | 8.6606e-12 | 3695552.6727 | 4.5402e-14 | 1.0518e-30 | 8.2175e-14 | 0.28376 | 0.36956
| 0.09832 | 8.6606e-12 | 3695552.6727 | 4.5402e-14 | 1.0518e-30 | 8.2175e-14 | 0.28376 | 0.36956
| 0.0984 | 8.6606e-12 | 3695552.6727 | 4.5402e-14 | 1.0518e-30 | 8.2175e-14 | 0.28376 | 0.36956
| 0.09848 | 8.6606e-12 | 3695552.6727 | 4.5402e-14 | 1.0518e-30 | 8.2175e-14 | 0.28376 | 0.36956
| 0.09856 | 8.6606e-12 | 3695552.6727 | 4.5402e-14 | 1.0518e-30 | 8.2175e-14 | 0.28376 | 0.36956
| 0.09864 | 8.6606e-12 | 3695552.6727 | 4.5402e-14 | 1.0518e-30 | 8.2175e-14 | 0.28376 | 0.36956
| 0.09872 | 8.6606e-12 | 3695552.6727 | 4.5402e-14 | 1.0518e-30 | 8.2175e-14 | 0.28376 | 0.36956
| 0.0988 | 8.6606e-12 | 3695552.6727 | 4.5402e-14 | 1.0518e-30 | 8.2175e-14 | 0.28376 | 0.36956
| 0.09888 | 8.6606e-12 | 3695552.6727 | 4.5402e-14 | 1.0518e-30 | 8.2175e-14 | 0.28376 | 0.36956
| 0.09896 | 8.6606e-12 | 3695552.6727 | 4.5402e-14 | 1.0518e-30 | 8.2175e-14 | 0.28376 | 0.36956
| 0.09904 | 8.6606e-12 | 3695552.6727 | 4.5402e-14 | 1.0518e-30 | 8.2175e-14 | 0.28376 | 0.36956
| 0.09912 | 8.6606e-12 | 3695552.6727 | 4.5402e-14 | 1.0518e-30 | 8.2175e-14 | 0.28376 | 0.36956
| 0.0992 | 8.6606e-12 | 3695552.6727 | 4.5402e-14 | 1.0518e-30 | 8.2175e-14 | 0.28376 | 0.36956
| 0.09928 | 8.6606e-12 | 3695552.6727 | 4.5402e-14 | 1.0518e-30 | 8.2175e-14 | 0.28376 | 0.36956
| 0.09936 | 8.6606e-12 | 3695552.6727 | 4.5402e-14 | 1.0518e-30 | 8.2175e-14 | 0.28376 | 0.36956
| 0.09944 | 8.6606e-12 | 3695552.6727 | 4.5402e-14 | 1.0518e-30 | 8.2175e-14 | 0.28376 | 0.36956
| 0.09952 | 8.6606e-12 | 3695552.6727 | 4.5402e-14 | 1.0518e-30 | 8.2175e-14 | 0.28376 | 0.36956
| 0.0996 | 8.6606e-12 | 3695552.6727 | 4.5402e-14 | 1.0518e-30 | 8.2175e-14 | 0.28376 | 0.36956
| 0.09968 | 8.6606e-12 | 3695552.6727 | 4.5402e-14 | 1.0518e-30 | 8.2175e-14 | 0.28376 | 0.36956
| 0.09976 | 8.6606e-12 | 3695552.6727 | 4.5402e-14 | 1.0518e-30 | 8.2175e-14 | 0.28376 | 0.36956
| 0.09984 | 8.6606e-12 | 3695552.6727 | 4.5402e-14 | 1.0518e-30 | 8.2175e-14 | 0.28376 | 0.36956
| 0.09992 | 8.6606e-12 | 3695552.6727 | 4.5402e-14 | 1.0518e-30 | 8.2175e-14 | 0.28376 | 0.36956
| 0.1 | 8.6606e-12 | 3695552.6727 | 4.5402e-14 | 1.0518e-30 | 8.2175e-14 | 0.28376 | 0.36956
| 0.10008 | 8.6606e-12 | 3695552.6727 | 4.5402e-14 | 1.0518e-30 | 8.2175e-14 | 0.28376 | 0.36956
| 0.10016 | 8.6606e-12 | 3695552.6727 | 4.5402e-14 | 1.0518e-30 | 8.2175e-14 | 0.28376 | 0.36956
| 0.10024 | 8.6606e-12 | 3695552.6727 | 4.5402e-14 | 1.0518e-30 | 8.2175e-14 | 0.28376 | 0.36956
| 0.10032 | 8.6606e-12 | 3695552.6727 | 4.5402e-14 | 1.0518e-30 | 8.2175e-14 | 0.28376 | 0.36956
| 0.1004 | 8.6606e-12 | 3695552.6727 | 4.5402e-14 | 1.0518e-30 | 8.2175e-14 | 0.28376 | 0.36956
| 0.10048 | 8.6606e-12 | 3695552.6727 | 4.5402e-14 | 1.0518e-30 | 8.2175e-14 | 0.28376 | 0.36956
| 0.10056 | 8.6606e-12 | 3695552.6727 | 4.5402e-14 | 1.0518e-30 | 8.2175e-14 | 0.28376 | 0.36956
| 0.10064 | 8.6606e-12 | 3695552.6727 | 4.5402e-14 | 1.0518e-30 | 8.2175e-14 | 0.28376 | 0.36956
| 0.10072 | 8.6606e-12 | 3695552.6727 | 4.5402e-14 | 1.0518e-30 | 8.2175e-14 | 0.28376 | 0.36956
| 0.1008 | 8.6606e-12 | 3695552.6727 | 4.5402e-14 | 1.0518e-30 | 8.2175e-14 | 0.28376 | 0.36956
| 0.10088 | 8.6606e-12 | 3695552.6727 | 4.5402e-14 | 1.0518e-30 | 8.2175e-14 | 0.28376 | 0.36956
| 0.10096 | 8.6606e-12 | 3695552.6727 | 4.5402e-14 | 1.0518e-30 | 8.2175e-14 | 0.28376 | 0.36956
| 0.10104 | 8.6606e-12 | 3695552.6727 | 4.5402e-14 | 1.0518e-30 | 8.2175e-14 | 0.28376 | 0.36956
| 0.10112 | 8.6606e-12 | 3695552.6727 | 4.5402e-14 | 1.0518e-30 | 8.2175e-14 | 0.28376 | 0.36956
| 0.1012 | 8.6606e-12 | 3695552.6727 | 4.5402e-14 | 1.0518e-30 | 8.2175e-14 | 0.28376 | 0.36956
| 0.10128 | 8.6606e-12 | 3695552.6727 | 4.5402e-14 | 1.0518e-30 | 8.2175e-14 | 0.28376 | 0.36956
| 0.10136 | 8.6606e-12 | 3695552.6727 | 4.5402e-14 | 1.0518e-30 | 8.2175e-14 | 0.28376 | 0.36956
| 0.10144 | 8.6606e-12 | 3695552.6727 | 4.5402e-14 | 1.0518e-30 | 8.2175e-14 | 0.28376 | 0.36956
| 0.10152 | 8.6606e-12 | 3695552.6727 | 4.5402e-14 | 1.0518e-30 | 8.2175e-14 | 0.28376 | 0.36956
| 0.1016 | 8.6606e-12 | 3695552.6727 | 4.5402e-14 | 1.0518e-30 | 8.2175e-14 | 0.28376 | 0.36956
| 0.10168 | 8.6606e-12 | 3695552.6727 | 4.5402e-14 | 1.0518e-30 | 8.2175e-14 | 0.28376 | 0.36956
| 0.10176 | 8.6606e-12 | 3695552.6727 | 4.5402e-14 | 1.0518e-30 | 8.2175e-14 | 0.28376 | 0.36956
| 0.10184 | 8.6606e-12 | 3695552.6727 | 4.5402e-14 | 1.0518e-30 | 8.2175e-14 | 0.28376 | 0.36956
| 0.10192 | 8.6606e-12 | 3695552.6727 | 4.5402e-14 | 1.0518e-30 | 8.2175e-14 | 0.28376 | 0.36956
| 0.102 | 8.6606e-12 | 3695552.6727 | 4.5402e-14 | 1.0518e-30 | 8.2175e-14 | 0.28376 | 0.36956
| 0.10208 | 8.6606e-12 | 3695552.6727 | 4.5402e-14 | 1.0518e-30 | 8.2175e-14 | 0.28376 | 0.36956
| 0.10216 | 8.6606e-12 | 3695552.6727 | 4.5402e-14 | 1.0518e-30 | 8.2175e-14 | 0.28376 | 0.36956
| 0.10224 | 8.6606e-12 | 3695552.6727 | 4.5402e-14 | 1.0518e-30 | 8.2175e-14 | 0.28376 | 0.36956
| 0.10232 | 8.6606e-12 | 3695552.6727 | 4.5402e-14 | 1.0518e-30 | 8.2175e-14 | 0.28376 | 0.36956
| 0.1024 | 8.6606e-12 | 3695552.6727 | 4.5402e-14 | 1.0518e-30 | 8.2175e-14 | 0.28376 | 0.36956
| 0.10248 | 8.6606e-12 | 3695552.6727 | 4.5402e-14 | 1.0518e-30 | 8.2175e-14 | 0.28376 | 0.36956
| 0.10256 | 8.6606e-12 | 3695552.6727 | 4.5402e-14 | 1.0518e-30 | 8.2175e-14 | 0.28376 | 0.36956
| 0.10264 | 8.6606e-12 | 3695552.6727 | 4.5402e-14 | 1.0518e-30 | 8.2175e-14 | 0.28376 | 0.36956
| 0.10272 | 8.6606e-12 | 3695552.6727 | 4.5402e-14 | 1.0518e-30 | 8.2175e-14 | 0.28376 | 0.36956
| 0.1028 | 8.6606e-12 | 3695552.6727 | 4.5402e-14 | 1.0518e-30 | 8.2175e-14 | 0.28376 | 0.36956
| 0.10288 | 8.6606e-12 | 3695552.6727 | 4.5402e-14 | 1.0518e-30 | 8.2175e-14 | 0.28376 | 0.36956
| 0.10296 | 8.6606e-12 | 3695552.6727 | 4.5402e-14 | 1.0518e-30 | 8.2175e-14 | 0.28376 | 0.36956
| 0.10304 | 8.6606e-12 | 3695552.6727 | 4.5402e-14 | 1.0518e-30 | 8.2175e-14 | 0.28376 | 0.36956
| 0.10312 | 8.6606e-12 | 3695552.6727 | 4.5402e-14 | 1.0518e-30 | 8.2175e-14 | 0.28376 | 0.36956
| 0.1032 | 8.6606e-12 | 3695552.6727 | 4.5402e-14 | 1.0518e-30 | 8.2175e-14 | 0.28376 | 0.36956
| 0.10328 | 8.6606e-12 | 3695552.6727 | 4.5402e-14 | 1.0518e-30 | 8.2175e-14 | 0.28376 | 0.36956
| 0.10336 | 8.6606e-12 | 3695552.6727 | 4.5402e-14 | 1.0518e-30 | 8.2175e-14 | 0.28376 | 0.36956
| 0.10344 | 8.6606e-12 | 3695552.6727 | 4.5402e-14 | 1.0518e-30 | 8.2175e-14 | 0.28376 | 0.36956
| 0.10352 | 8.6606e-12 | 3695552.6727 | 4.5402e-14 | 1.0518e-30 | 8.2175e-14 | 0.28376 | 0.36956
| 0.1036 | 8.6606e-12 | 3695552.6727 | 4.5402e-14 | 1.0518e-30 | 8.2175e-14 | 0.28376 | 0.36956
| 0.10368 | 8.6606e-12 | 3695552.6727 | 4.5402e-14 | 1.0518e-30 | 8.2175e-14 | 0.28376 | 0.36956
| 0.10376 | 8.6606e-12 | 3695552.6727 | 4.5402e-14 | 1.0518e-30 | 8.2175e-14 | 0.28376 | 0.36956
| 0.10384 | 8.6606e-12 | 3695552.6727 | 4.5402e-14 | 1.0518e-30 | 8.2175e-14 | 0.28376 | 0.36956
| 0.10392 | 8.6606e-12 | 3695552.6727 | 4.5402e-14 | 1.0518e-30 | 8.2175e-14 | 0.28376 | 0.36956
| 0.104 | 8.6606e-12 | 3695552.6727 | 4.5402e-14 | 1.0518e-30 | 8.2175e-14 | 0.28376 | 0.36956
| 0.10408 | 8.6606e-12 | 3695552.6727 | 4.5402e-14 | 1.0518e-30 | 8.2175e-14 | 0.28376 | 0.36956
| 0.10416 | 8.6606e-12 | 3695552.6727 | 4.5402e-14 | 1.0518e-30 | 8.2175e-14 | 0.28376 | 0.36956
| 0.10424 | 8.6606e-12 | 3695552.6727 | 4.5402e-14 | 1.0518e-30 | 8.2175e-14 | 0.28376 | 0.36956
| 0.10432 | 8.6606e-12 | 3695552.6727 | 4.5402e-14 | 1.0518e-30 | 8.2175e-14 | 0.28376 | 0.36956
| 0.1044 | 8.6606e-12 | 3695552.6727 | 4.5402e-14 | 1.0518e-30 | 8.2175e-14 | 0.28376 | 0.36956
| 0.10448 | 8.6606e-12 | 3695552.6727 | 4.5402e-14 | 1.0518e-30 | 8.2175e-14 | 0.28376 | 0.36956
| 0.10456 | 8.6606e-12 | 3695552.6727 | 4.5402e-14 | 1.0518e-30 | 8.2175e-14 | 0.28376 | 0.36956
| 0.10464 | 8.6606e-12 | 3695552.6727 | 4.5402e-14 | 1.0518e-30 | 8.2175e-14 | 0.28376 | 0.36956
| 0.10472 | 8.6606e-12 | 3695552.6727 | 4.5402e-14 | 1.0518e-30 | 8.2175e-14 | 0.28376 | 0.36956

## beta water alternate
| v | (2*E(v)/M)^0.5
| c | 299792458 | m/s
| malpha | 6.6488e-27 | kg | Helium mass
| z | -1 | charge is not 2 since picks up electron from slow speeds
| e0 | 8.8542e-12 | C^2/(N*m^2) |  |  | 8989247594.1593
| e | -1.6022e-19 | C - electron charge
| Ionization | 1.248e-17 | J | 78 | eV for water
| Z | 6.6 | atomic number of water
| Na | 6.022e+23 | #atoms / mol
| rho | 993333 | g/m^3 density of water
| A | 14.3333 | Atomic mass of water (au)
| Mu | 1 | Molar mass constant (g/mol)
| electron density for water | 3.3444e+29 | # electrons per m^3
| mass of electron | 9.1094e-31 | kg
| re | 2.8179e-15 | m characteristic electron radius
| mass water | 2.99e-26 | kg
|  | 1.6e-19 | Joules per eV
alpha
|  | He | Ac225
| Alpha Energy (eV) | 5935080 | 103735.7271
| Mass (kg) | 6.6466e-27 | 3.7363e-25
|  | He-4 | Ac-225
| initial velocity (m/s) | 16755546.9998 | 298070.0108 |  | 9.3302e-13 | J | is | 5.8313 | MeV
|  | 0.05589 | 0.00099425 | c
| Mass of electron | 9.1094e-31 | kg
|  | 2.6293e-14 | J
|  | Lu-177 | 0.16433 | MeV | mass of electron*c^2 |  | 0.511 |  | lorentz factor | 1.3216
Beta |  | 196005706.4894 | m/s | 2.6329e-14
|  | 0.6538 | c
[5 empty] | 1000 | mm/m
|  | 1 | J/m | = | 6.2415e+18 | eV/m | [6 empty] | attenuation coef
[5 empty] | 1000000 | eV/MeV | [6 empty] | 0.693/(D1/2) |  | i(x) = I0*2^(-x/d1/2)
| dx (mm) | dE/dx (J/mm) | v (m/s) | E(x) (J) | deltaE | dE/dx (MeV/mm) | E(x) MeV | lorentz gamma | Tau | F | i(x) | integration € | Integration de/dx | D1/2 | 0.051503
| 0.000315 | 3.9838e-14 | 196005706.4894 | 2.6329e-14 | 1.2549e-17 | 0.24899 | 0.16456 | 1.3216 | 9.7976e-06 | 0.17568 | 0.16386
| 0.00063 | 3.9848e-14 | 195975382.2236 | 2.6317e-14 | 1.2551e-17 | 0.24905 | 0.16448 | 1.3214 | 9.7929e-06 | 0.17572 | 0.16317 | 5.1823e-05 | 7.8441e-05
| 0.000945 | 3.9858e-14 | 195944907.2569 | 2.6304e-14 | 1.2554e-17 | 0.24911 | 0.1644 | 1.3213 | 9.7882e-06 | 0.17576 | 0.16248 | 5.1798e-05 | 7.846e-05
| 0.00126 | 3.9867e-14 | 195914409.5644 | 2.6291e-14 | 1.2557e-17 | 0.24917 | 0.16432 | 1.3211 | 9.7836e-06 | 0.1758 | 0.16179 | 5.1774e-05 | 7.8479e-05
| 0.001575 | 3.9877e-14 | 195883889.0955 | 2.6279e-14 | 1.256e-17 | 0.24923 | 0.16424 | 1.321 | 9.7789e-06 | 0.17584 | 0.16111 | 5.1749e-05 | 7.8499e-05
| 0.00189 | 3.9887e-14 | 195853345.8181 | 2.6266e-14 | 1.2563e-17 | 0.24929 | 0.16416 | 1.3208 | 9.7742e-06 | 0.17588 | 0.16042 | 5.1724e-05 | 7.8518e-05
| 0.002205 | 3.9897e-14 | 195822779.6999 | 2.6254e-14 | 1.2566e-17 | 0.24935 | 0.16409 | 1.3207 | 9.7695e-06 | 0.17592 | 0.15975 | 5.1699e-05 | 7.8537e-05
| 0.00252 | 3.9906e-14 | 195792190.7088 | 2.6241e-14 | 1.2569e-17 | 0.24941 | 0.16401 | 1.3205 | 9.7649e-06 | 0.17596 | 0.15907 | 5.1675e-05 | 7.8556e-05
| 0.002835 | 3.9916e-14 | 195761578.8123 | 2.6229e-14 | 1.2572e-17 | 0.24947 | 0.16393 | 1.3204 | 9.7602e-06 | 0.176 | 0.1584 | 5.165e-05 | 7.8575e-05
| 0.00315 | 3.9926e-14 | 195730943.978 | 2.6216e-14 | 1.2575e-17 | 0.24954 | 0.16385 | 1.3202 | 9.7555e-06 | 0.17605 | 0.15773 | 5.1625e-05 | 7.8594e-05
| 0.003465 | 3.9935e-14 | 195700286.1736 | 2.6203e-14 | 1.2578e-17 | 0.2496 | 0.16377 | 1.3201 | 9.7508e-06 | 0.17609 | 0.15706 | 5.16e-05 | 7.8613e-05
| 0.00378 | 3.9945e-14 | 195669605.3664 | 2.6191e-14 | 1.2581e-17 | 0.24966 | 0.16369 | 1.3199 | 9.7462e-06 | 0.17613 | 0.15639 | 5.1576e-05 | 7.8633e-05
| 0.004095 | 3.9955e-14 | 195638901.5239 | 2.6178e-14 | 1.2584e-17 | 0.24972 | 0.16361 | 1.3198 | 9.7415e-06 | 0.17617 | 0.15573 | 5.1551e-05 | 7.8652e-05
| 0.00441 | 3.9965e-14 | 195608174.6134 | 2.6166e-14 | 1.2587e-17 | 0.24978 | 0.16354 | 1.3196 | 9.7368e-06 | 0.17621 | 0.15507 | 5.1526e-05 | 7.8671e-05
| 0.004725 | 3.9975e-14 | 195577424.602 | 2.6153e-14 | 1.259e-17 | 0.24984 | 0.16346 | 1.3194 | 9.7321e-06 | 0.17625 | 0.15442 | 5.1501e-05 | 7.869e-05
| 0.00504 | 3.9984e-14 | 195546651.4571 | 2.6141e-14 | 1.2594e-17 | 0.2499 | 0.16338 | 1.3193 | 9.7274e-06 | 0.17629 | 0.15376 | 5.1477e-05 | 7.871e-05
| 0.005355 | 3.9994e-14 | 195515855.1457 | 2.6128e-14 | 1.2597e-17 | 0.24996 | 0.1633 | 1.3191 | 9.7227e-06 | 0.17633 | 0.15311 | 5.1452e-05 | 7.8729e-05
| 0.00567 | 4.0004e-14 | 195485035.6348 | 2.6115e-14 | 1.26e-17 | 0.25003 | 0.16322 | 1.319 | 9.718e-06 | 0.17637 | 0.15247 | 5.1427e-05 | 7.8748e-05
| 0.005985 | 4.0014e-14 | 195454192.8914 | 2.6103e-14 | 1.2603e-17 | 0.25009 | 0.16314 | 1.3188 | 9.7134e-06 | 0.17641 | 0.15182 | 5.1402e-05 | 7.8768e-05
| 0.0063 | 4.0024e-14 | 195423326.8824 | 2.609e-14 | 1.2606e-17 | 0.25015 | 0.16306 | 1.3187 | 9.7087e-06 | 0.17646 | 0.15118 | 5.1377e-05 | 7.8787e-05
| 0.006615 | 4.0034e-14 | 195392437.5746 | 2.6078e-14 | 1.2609e-17 | 0.25021 | 0.16298 | 1.3185 | 9.704e-06 | 0.1765 | 0.15054 | 5.1353e-05 | 7.8807e-05
| 0.00693 | 4.0044e-14 | 195361524.9348 | 2.6065e-14 | 1.2612e-17 | 0.25027 | 0.16291 | 1.3184 | 9.6993e-06 | 0.17654 | 0.1499 | 5.1328e-05 | 7.8826e-05
| 0.007245 | 4.0053e-14 | 195330588.9296 | 2.6052e-14 | 1.2615e-17 | 0.25033 | 0.16283 | 1.3182 | 9.6946e-06 | 0.17658 | 0.14927 | 5.1303e-05 | 7.8846e-05
| 0.00756 | 4.0063e-14 | 195299629.5257 | 2.604e-14 | 1.2618e-17 | 0.2504 | 0.16275 | 1.3181 | 9.6899e-06 | 0.17662 | 0.14864 | 5.1278e-05 | 7.8865e-05 | Distribution test
| 0.007875 | 4.0073e-14 | 195268646.6895 | 2.6027e-14 | 1.2622e-17 | 0.25046 | 0.16267 | 1.3179 | 9.6852e-06 | 0.17666 | 0.14801 | 5.1253e-05 | 7.8885e-05 | all distances are |  | 0.41202 | mm | length
| 0.00819 | 4.0083e-14 | 195237640.3876 | 2.6014e-14 | 1.2625e-17 | 0.25052 | 0.16259 | 1.3177 | 9.6805e-06 | 0.1767 | 0.14738 | 5.1228e-05 | 7.8904e-05 | say it only went |  | 0.051503 | mm | far
| 0.008505 | 4.0093e-14 | 195206610.5862 | 2.6002e-14 | 1.2628e-17 | 0.25058 | 0.16251 | 1.3176 | 9.6758e-06 | 0.17674 | 0.14676 | 5.1204e-05 | 7.8924e-05 | and penetrated |  | 0.03 | to | 0.04
| 0.00882 | 4.0103e-14 | 195175557.2518 | 2.5989e-14 | 1.2631e-17 | 0.25064 | 0.16243 | 1.3174 | 9.6711e-06 | 0.17679 | 0.14614 | 5.1179e-05 | 7.8943e-05
| 0.009135 | 4.0113e-14 | 195144480.3506 | 2.5977e-14 | 1.2634e-17 | 0.25071 | 0.16235 | 1.3173 | 9.6664e-06 | 0.17683 | 0.14552 | 5.1154e-05 | 7.8963e-05 | normally, E would be |  | integral between that
| 0.00945 | 4.0123e-14 | 195113379.8487 | 2.5964e-14 | 1.2637e-17 | 0.25077 | 0.16227 | 1.3171 | 9.6617e-06 | 0.17687 | 0.1449 | 5.1129e-05 | 7.8982e-05 |  |  | 0.0026617 | MeV
| 0.009765 | 4.0133e-14 | 195082255.7122 | 2.5951e-14 | 1.264e-17 | 0.25083 | 0.1622 | 1.317 | 9.657e-06 | 0.17691 | 0.14429 | 5.1104e-05 | 7.9002e-05 | due to I(x) |  | 0.125 | fraction total distance
| 0.01008 | 4.0143e-14 | 195051107.9071 | 2.5939e-14 | 1.2643e-17 | 0.25089 | 0.16212 | 1.3168 | 9.6523e-06 | 0.17695 | 0.14368 | 5.1079e-05 | 7.9022e-05 | equivalent penet |  | 0.24 | to | 0.32
| 0.010395 | 4.0153e-14 | 195019936.3994 | 2.5926e-14 | 1.2647e-17 | 0.25096 | 0.16204 | 1.3167 | 9.6476e-06 | 0.17699 | 0.14307 | 5.1054e-05 | 7.9042e-05 |  |  | 0.030111 | MeV | OK
| 0.01071 | 4.0163e-14 | 194988741.1549 | 2.5913e-14 | 1.265e-17 | 0.25102 | 0.16196 | 1.3165 | 9.6429e-06 | 0.17704 | 0.14247 | 5.1029e-05 | 7.9061e-05
| 0.011025 | 4.0173e-14 | 194957522.1394 | 2.5901e-14 | 1.2653e-17 | 0.25108 | 0.16188 | 1.3164 | 9.6382e-06 | 0.17708 | 0.14187 | 5.1005e-05 | 7.9081e-05 |  | 1) | total distance = 0.41202 |  | mm
| 0.01134 | 4.0183e-14 | 194926279.3187 | 2.5888e-14 | 1.2656e-17 | 0.25115 | 0.1618 | 1.3162 | 9.6335e-06 | 0.17712 | 0.14126 | 5.098e-05 | 7.9101e-05 |  | 2) | probabilistic distance from random number gen 0-x(betamax) |  | =
| 0.011655 | 4.0193e-14 | 194895012.6583 | 2.5875e-14 | 1.2659e-17 | 0.25121 | 0.16172 | 1.3161 | 9.6288e-06 | 0.17716 | 0.14067 | 5.0955e-05 | 7.9121e-05 |  | 3) | penetration, yes no
| 0.01197 | 4.0203e-14 | 194863722.1239 | 2.5863e-14 | 1.2662e-17 | 0.25127 | 0.16164 | 1.3159 | 9.6241e-06 | 0.1772 | 0.14007 | 5.093e-05 | 7.914e-05 |  | 4) | penetration distance
| 0.012285 | 4.0213e-14 | 194832407.6809 | 2.585e-14 | 1.2666e-17 | 0.25133 | 0.16156 | 1.3157 | 9.6193e-06 | 0.17724 | 0.13948 | 5.0905e-05 | 7.916e-05 |  | 5) | divide prob disatnce / total dist
| 0.0126 | 4.0224e-14 | 194801069.2948 | 2.5837e-14 | 1.2669e-17 | 0.2514 | 0.16148 | 1.3156 | 9.6146e-06 | 0.17728 | 0.13889 | 5.088e-05 | 7.918e-05 |  | 6) | divide penetration start and finish by 5)
| 0.012915 | 4.0234e-14 | 194769706.9308 | 2.5825e-14 | 1.2672e-17 | 0.25146 | 0.1614 | 1.3154 | 9.6099e-06 | 0.17733 | 0.1383 | 5.0855e-05 | 7.92e-05 |  | 7) | integrate from start to end
| 0.01323 | 4.0244e-14 | 194738320.5542 | 2.5812e-14 | 1.2675e-17 | 0.25152 | 0.16133 | 1.3153 | 9.6052e-06 | 0.17737 | 0.13772 | 5.083e-05 | 7.922e-05
| 0.013545 | 4.0254e-14 | 194706910.1303 | 2.5799e-14 | 1.2678e-17 | 0.25159 | 0.16125 | 1.3151 | 9.6005e-06 | 0.17741 | 0.13713 | 5.0805e-05 | 7.924e-05
| 0.01386 | 4.0264e-14 | 194675475.6241 | 2.5787e-14 | 1.2682e-17 | 0.25165 | 0.16117 | 1.315 | 9.5958e-06 | 0.17745 | 0.13655 | 5.078e-05 | 7.926e-05
| 0.014175 | 4.0274e-14 | 194644017.0006 | 2.5774e-14 | 1.2685e-17 | 0.25171 | 0.16109 | 1.3148 | 9.591e-06 | 0.17749 | 0.13598 | 5.0755e-05 | 7.928e-05
| 0.01449 | 4.0284e-14 | 194612534.2248 | 2.5761e-14 | 1.2688e-17 | 0.25178 | 0.16101 | 1.3147 | 9.5863e-06 | 0.17754 | 0.1354 | 5.073e-05 | 7.93e-05 | x | Random linear distance | Weighted distance | Fixed Distance
| 0.014805 | 4.0295e-14 | 194581027.2616 | 2.5749e-14 | 1.2691e-17 | 0.25184 | 0.16093 | 1.3145 | 9.5816e-06 | 0.17758 | 0.13483 | 5.0705e-05 | 7.932e-05 | 0 | 0.0005 | 0.40926 | 0.41202
| 0.01512 | 4.0305e-14 | 194549496.0758 | 2.5736e-14 | 1.2694e-17 | 0.25191 | 0.16085 | 1.3143 | 9.5769e-06 | 0.17762 | 0.13426 | 5.068e-05 | 7.934e-05 | 1 | 0.0113 | 0.35389 | 0.41202
| 0.015435 | 4.0315e-14 | 194517940.632 | 2.5723e-14 | 1.2698e-17 | 0.25197 | 0.16077 | 1.3142 | 9.5722e-06 | 0.17766 | 0.13369 | 5.0655e-05 | 7.936e-05 | 2 | 0.0118 | 0.35152 | 0.41202
| 0.01575 | 4.0325e-14 | 194486360.895 | 2.5711e-14 | 1.2701e-17 | 0.25203 | 0.16069 | 1.314 | 9.5674e-06 | 0.1777 | 0.13312 | 5.063e-05 | 7.938e-05 | 3 | 0.0156 | 0.33399 | 0.41202
| 0.016065 | 4.0336e-14 | 194454756.8292 | 2.5698e-14 | 1.2704e-17 | 0.2521 | 0.16061 | 1.3139 | 9.5627e-06 | 0.17775 | 0.13256 | 5.0605e-05 | 7.94e-05 | 4 | 0.0176 | 0.32512 | 0.41202
| 0.01638 | 4.0346e-14 | 194423128.3992 | 2.5685e-14 | 1.2707e-17 | 0.25216 | 0.16053 | 1.3137 | 9.558e-06 | 0.17779 | 0.132 | 5.058e-05 | 7.9421e-05 | 5 | 0.0196 | 0.31649 | 0.41202
| 0.016695 | 4.0356e-14 | 194391475.5693 | 2.5673e-14 | 1.2711e-17 | 0.25223 | 0.16045 | 1.3136 | 9.5532e-06 | 0.17783 | 0.13144 | 5.0555e-05 | 7.9441e-05 | 6 | 0.0215 | 0.3085 | 0.41202
| 0.01701 | 4.0366e-14 | 194359798.3039 | 2.566e-14 | 1.2714e-17 | 0.25229 | 0.16037 | 1.3134 | 9.5485e-06 | 0.17787 | 0.13089 | 5.053e-05 | 7.9461e-05 | 7 | 0.0233 | 0.30111 | 0.41202
| 0.017325 | 4.0377e-14 | 194328096.5673 | 2.5647e-14 | 1.2717e-17 | 0.25235 | 0.16029 | 1.3133 | 9.5438e-06 | 0.17791 | 0.13033 | 5.0505e-05 | 7.9481e-05 | 8 | 0.024 | 0.29829 | 0.41202
| 0.01764 | 4.0387e-14 | 194296370.3235 | 2.5634e-14 | 1.272e-17 | 0.25242 | 0.16021 | 1.3131 | 9.5391e-06 | 0.17796 | 0.12978 | 5.048e-05 | 7.9502e-05 | 9 | 0.0257 | 0.29154 | 0.41202
| 0.017955 | 4.0397e-14 | 194264619.5367 | 2.5622e-14 | 1.2723e-17 | 0.25248 | 0.16014 | 1.313 | 9.5343e-06 | 0.178 | 0.12923 | 5.0455e-05 | 7.9522e-05 | 10 | 0.0295 | 0.27701 | 0.41202
| 0.01827 | 4.0408e-14 | 194232844.1708 | 2.5609e-14 | 1.2727e-17 | 0.25255 | 0.16006 | 1.3128 | 9.5296e-06 | 0.17804 | 0.12869 | 5.043e-05 | 7.9542e-05 | 11 | 0.0365 | 0.2521 | 0.41202
| 0.018585 | 4.0418e-14 | 194201044.1899 | 2.5596e-14 | 1.273e-17 | 0.25261 | 0.15998 | 1.3126 | 9.5248e-06 | 0.17808 | 0.12814 | 5.0405e-05 | 7.9563e-05 | 12 | 0.041 | 0.23729 | 0.41202
| 0.0189 | 4.0428e-14 | 194169219.5576 | 2.5583e-14 | 1.2733e-17 | 0.25268 | 0.1599 | 1.3125 | 9.5201e-06 | 0.17812 | 0.1276 | 5.038e-05 | 7.9583e-05 | 13 | 0.0473 | 0.218 | 0.41202
| 0.019215 | 4.0439e-14 | 194137370.2379 | 2.5571e-14 | 1.2737e-17 | 0.25274 | 0.15982 | 1.3123 | 9.5154e-06 | 0.17817 | 0.12706 | 5.0355e-05 | 7.9603e-05 | 14 | 0.0479 | 0.21624 | 0.41202
| 0.01953 | 4.0449e-14 | 194105496.1943 | 2.5558e-14 | 1.274e-17 | 0.25281 | 0.15974 | 1.3122 | 9.5106e-06 | 0.17821 | 0.12652 | 5.033e-05 | 7.9624e-05 | 15 | 0.0506 | 0.20853 | 0.41202
| 0.019845 | 4.0459e-14 | 194073597.3905 | 2.5545e-14 | 1.2743e-17 | 0.25287 | 0.15966 | 1.312 | 9.5059e-06 | 0.17825 | 0.12599 | 5.0305e-05 | 7.9644e-05 | 16 | 0.0527 | 0.20272 | 0.41202
| 0.02016 | 4.047e-14 | 194041673.7899 | 2.5533e-14 | 1.2746e-17 | 0.25294 | 0.15958 | 1.3119 | 9.5012e-06 | 0.17829 | 0.12545 | 5.028e-05 | 7.9665e-05 | 17 | 0.0543 | 0.1984 | 0.41202
| 0.020475 | 4.048e-14 | 194009725.3561 | 2.552e-14 | 1.275e-17 | 0.253 | 0.1595 | 1.3117 | 9.4964e-06 | 0.17834 | 0.12492 | 5.0255e-05 | 7.9685e-05 | 18 | 0.0548 | 0.19707 | 0.41202
| 0.02079 | 4.0491e-14 | 193977752.0523 | 2.5507e-14 | 1.2753e-17 | 0.25307 | 0.15942 | 1.3116 | 9.4917e-06 | 0.17838 | 0.12439 | 5.023e-05 | 7.9706e-05 | 19 | 0.0612 | 0.1808 | 0.41202
| 0.021105 | 4.0501e-14 | 193945753.8418 | 2.5494e-14 | 1.2756e-17 | 0.25313 | 0.15934 | 1.3114 | 9.4869e-06 | 0.17842 | 0.12387 | 5.0204e-05 | 7.9726e-05 | 20 | 0.0635 | 0.17529 | 0.41202
| 0.02142 | 4.0512e-14 | 193913730.6879 | 2.5482e-14 | 1.2759e-17 | 0.2532 | 0.15926 | 1.3112 | 9.4822e-06 | 0.17846 | 0.12334 | 5.0179e-05 | 7.9747e-05 | 21 | 0.0682 | 0.16455 | 0.41202
| 0.021735 | 4.0522e-14 | 193881682.5535 | 2.5469e-14 | 1.2763e-17 | 0.25326 | 0.15918 | 1.3111 | 9.4774e-06 | 0.17851 | 0.12282 | 5.0154e-05 | 7.9767e-05 | 22 | 0.0707 | 0.1591 | 0.41202
| 0.02205 | 4.0532e-14 | 193849609.4018 | 2.5456e-14 | 1.2766e-17 | 0.25333 | 0.1591 | 1.3109 | 9.4727e-06 | 0.17855 | 0.1223 | 5.0129e-05 | 7.9788e-05 | 23 | 0.0716 | 0.15719 | 0.41202
| 0.022365 | 4.0543e-14 | 193817511.1957 | 2.5443e-14 | 1.2769e-17 | 0.25339 | 0.15902 | 1.3108 | 9.4679e-06 | 0.17859 | 0.12178 | 5.0104e-05 | 7.9809e-05 | 24 | 0.0749 | 0.15036 | 0.41202
| 0.02268 | 4.0553e-14 | 193785387.8979 | 2.543e-14 | 1.2773e-17 | 0.25346 | 0.15894 | 1.3106 | 9.4632e-06 | 0.17863 | 0.12127 | 5.0079e-05 | 7.9829e-05 | 25 | 0.08 | 0.14039 | 0.41202
| 0.022995 | 4.0564e-14 | 193753239.4714 | 2.5418e-14 | 1.2776e-17 | 0.25353 | 0.15886 | 1.3105 | 9.4584e-06 | 0.17868 | 0.12076 | 5.0054e-05 | 7.985e-05 | 26 | 0.0817 | 0.13721 | 0.41202
| 0.02331 | 4.0575e-14 | 193721065.8787 | 2.5405e-14 | 1.2779e-17 | 0.25359 | 0.15878 | 1.3103 | 9.4537e-06 | 0.17872 | 0.12025 | 5.0028e-05 | 7.9871e-05 | 27 | 0.0943 | 0.11581 | 0.41202
| 0.023625 | 4.0585e-14 | 193688867.0824 | 2.5392e-14 | 1.2783e-17 | 0.25366 | 0.1587 | 1.3101 | 9.4489e-06 | 0.17876 | 0.11974 | 5.0003e-05 | 7.9892e-05 | 28 | 0.0979 | 0.11033 | 0.41202
| 0.02394 | 4.0596e-14 | 193656643.0451 | 2.5379e-14 | 1.2786e-17 | 0.25372 | 0.15862 | 1.31 | 9.4442e-06 | 0.1788 | 0.11923 | 4.9978e-05 | 7.9912e-05 | 29 | 0.1097 | 0.09413 | 0.41202
| 0.024255 | 4.0606e-14 | 193624393.7293 | 2.5367e-14 | 1.2789e-17 | 0.25379 | 0.15854 | 1.3098 | 9.4394e-06 | 0.17885 | 0.11873 | 4.9953e-05 | 7.9933e-05 | 30 | 0.1221 | 0.079662 | 0.41202
| 0.02457 | 4.0617e-14 | 193592119.0971 | 2.5354e-14 | 1.2793e-17 | 0.25386 | 0.15846 | 1.3097 | 9.4346e-06 | 0.17889 | 0.11822 | 4.9928e-05 | 7.9954e-05 | 31 | 0.1242 | 0.077442 | 0.41202
| 0.024885 | 4.0627e-14 | 193559819.111 | 2.5341e-14 | 1.2796e-17 | 0.25392 | 0.15838 | 1.3095 | 9.4299e-06 | 0.17893 | 0.11772 | 4.9903e-05 | 7.9975e-05 | 32 | 0.126 | 0.075588 | 0.41202
| 0.0252 | 4.0638e-14 | 193527493.7331 | 2.5328e-14 | 1.2799e-17 | 0.25399 | 0.1583 | 1.3094 | 9.4251e-06 | 0.17897 | 0.11723 | 4.9877e-05 | 7.9996e-05 | 33 | 0.1339 | 0.067964 | 0.41202
| 0.025515 | 4.0649e-14 | 193495142.9253 | 2.5315e-14 | 1.2803e-17 | 0.25405 | 0.15822 | 1.3092 | 9.4204e-06 | 0.17902 | 0.11673 | 4.9852e-05 | 8.0017e-05 | 34 | 0.1388 | 0.063626 | 0.41202
| 0.02583 | 4.0659e-14 | 193462766.6499 | 2.5303e-14 | 1.2806e-17 | 0.25412 | 0.15814 | 1.3091 | 9.4156e-06 | 0.17906 | 0.11624 | 4.9827e-05 | 8.0038e-05 | 35 | 0.1411 | 0.061687 | 0.41202
| 0.026145 | 4.067e-14 | 193430364.8686 | 2.529e-14 | 1.2809e-17 | 0.25419 | 0.15806 | 1.3089 | 9.4108e-06 | 0.1791 | 0.11574 | 4.9802e-05 | 8.0059e-05 | 36 | 0.1411 | 0.061687 | 0.41202
| 0.02646 | 4.0681e-14 | 193397937.5433 | 2.5277e-14 | 1.2813e-17 | 0.25425 | 0.15798 | 1.3087 | 9.4061e-06 | 0.17914 | 0.11525 | 4.9777e-05 | 8.008e-05 | 37 | 0.1419 | 0.061027 | 0.41202
| 0.026775 | 4.0691e-14 | 193365484.6357 | 2.5264e-14 | 1.2816e-17 | 0.25432 | 0.1579 | 1.3086 | 9.4013e-06 | 0.17919 | 0.11477 | 4.9751e-05 | 8.0101e-05 | 38 | 0.1534 | 0.052276 | 0.41202
| 0.02709 | 4.0702e-14 | 193333006.1075 | 2.5251e-14 | 1.2819e-17 | 0.25439 | 0.15782 | 1.3084 | 9.3965e-06 | 0.17923 | 0.11428 | 4.9726e-05 | 8.0122e-05 | 39 | 0.1595 | 0.048156 | 0.41202
| 0.027405 | 4.0713e-14 | 193300501.9202 | 2.5239e-14 | 1.2823e-17 | 0.25445 | 0.15774 | 1.3083 | 9.3917e-06 | 0.17927 | 0.1138 | 4.9701e-05 | 8.0143e-05 | 40 | 0.1631 | 0.045878 | 0.41202
| 0.02772 | 4.0723e-14 | 193267972.0353 | 2.5226e-14 | 1.2826e-17 | 0.25452 | 0.15766 | 1.3081 | 9.387e-06 | 0.17932 | 0.11332 | 4.9676e-05 | 8.0164e-05 | 41 | 0.1652 | 0.0446 | 0.41202
| 0.028035 | 4.0734e-14 | 193235416.4143 | 2.5213e-14 | 1.283e-17 | 0.25459 | 0.15758 | 1.308 | 9.3822e-06 | 0.17936 | 0.11284 | 4.965e-05 | 8.0185e-05 | 42 | 0.1664 | 0.043885 | 0.41202
| 0.02835 | 4.0745e-14 | 193202835.0183 | 2.52e-14 | 1.2833e-17 | 0.25466 | 0.1575 | 1.3078 | 9.3774e-06 | 0.1794 | 0.11236 | 4.9625e-05 | 8.0206e-05 | 43 | 0.1693 | 0.042205 | 0.41202
| 0.028665 | 4.0756e-14 | 193170227.8086 | 2.5187e-14 | 1.2836e-17 | 0.25472 | 0.15742 | 1.3076 | 9.3727e-06 | 0.17945 | 0.11188 | 4.96e-05 | 8.0227e-05 | 44 | 0.1736 | 0.039832 | 0.41202
| 0.02898 | 4.0766e-14 | 193137594.7463 | 2.5174e-14 | 1.284e-17 | 0.25479 | 0.15734 | 1.3075 | 9.3679e-06 | 0.17949 | 0.11141 | 4.9575e-05 | 8.0248e-05 | 45 | 0.1787 | 0.03719 | 0.41202
| 0.029295 | 4.0777e-14 | 193104935.7925 | 2.5162e-14 | 1.2843e-17 | 0.25486 | 0.15726 | 1.3073 | 9.3631e-06 | 0.17953 | 0.11094 | 4.9549e-05 | 8.027e-05 | 46 | 0.1833 | 0.034957 | 0.41202
| 0.02961 | 4.0788e-14 | 193072250.908 | 2.5149e-14 | 1.2847e-17 | 0.25493 | 0.15718 | 1.3072 | 9.3583e-06 | 0.17957 | 0.11047 | 4.9524e-05 | 8.0291e-05 | 47 | 0.1847 | 0.034305 | 0.41202
| 0.029925 | 4.0799e-14 | 193039540.0538 | 2.5136e-14 | 1.285e-17 | 0.25499 | 0.1571 | 1.307 | 9.3535e-06 | 0.17962 | 0.11 | 4.9499e-05 | 8.0312e-05 | 48 | 0.1986 | 0.028452 | 0.41202
| 0.03024 | 4.081e-14 | 193006803.1906 | 2.5123e-14 | 1.2853e-17 | 0.25506 | 0.15702 | 1.3069 | 9.3488e-06 | 0.17966 | 0.10954 | 4.9474e-05 | 8.0333e-05 | 49 | 0.1991 | 0.028261 | 0.41202
| 0.030555 | 4.0821e-14 | 192974040.279 | 2.511e-14 | 1.2857e-17 | 0.25513 | 0.15694 | 1.3067 | 9.344e-06 | 0.1797 | 0.10907 | 4.9448e-05 | 8.0355e-05 | 50 | 0.202 | 0.027179 | 0.41202
| 0.03087 | 4.0831e-14 | 192941251.2797 | 2.5097e-14 | 1.286e-17 | 0.2552 | 0.15686 | 1.3065 | 9.3392e-06 | 0.17975 | 0.10861 | 4.9423e-05 | 8.0376e-05 | 51 | 0.217 | 0.022211 | 0.41202
| 0.031185 | 4.0842e-14 | 192908436.1531 | 2.5084e-14 | 1.2864e-17 | 0.25526 | 0.15678 | 1.3064 | 9.3344e-06 | 0.17979 | 0.10815 | 4.9398e-05 | 8.0398e-05 | 52 | 0.2208 | 0.021103 | 0.41202
| 0.0315 | 4.0853e-14 | 192875594.8596 | 2.5072e-14 | 1.2867e-17 | 0.25533 | 0.1567 | 1.3062 | 9.3296e-06 | 0.17983 | 0.1077 | 4.9372e-05 | 8.0419e-05 | 53 | 0.2242 | 0.020159 | 0.41202
| 0.031815 | 4.0864e-14 | 192842727.3596 | 2.5059e-14 | 1.287e-17 | 0.2554 | 0.15662 | 1.3061 | 9.3248e-06 | 0.17988 | 0.10724 | 4.9347e-05 | 8.044e-05 | 54 | 0.2342 | 0.017621 | 0.41202
| 0.03213 | 4.0875e-14 | 192809833.6131 | 2.5046e-14 | 1.2874e-17 | 0.25547 | 0.15654 | 1.3059 | 9.32e-06 | 0.17992 | 0.10679 | 4.9322e-05 | 8.0462e-05 | 55 | 0.2379 | 0.016765 | 0.41202
| 0.032445 | 4.0886e-14 | 192776913.5805 | 2.5033e-14 | 1.2877e-17 | 0.25554 | 0.15646 | 1.3058 | 9.3153e-06 | 0.17996 | 0.10634 | 4.9296e-05 | 8.0483e-05 | 56 | 0.2433 | 0.01559 | 0.41202
| 0.03276 | 4.0897e-14 | 192743967.2216 | 2.502e-14 | 1.2881e-17 | 0.25561 | 0.15638 | 1.3056 | 9.3105e-06 | 0.18001 | 0.10589 | 4.9271e-05 | 8.0505e-05 | 57 | 0.2436 | 0.015527 | 0.41202
| 0.033075 | 4.0908e-14 | 192710994.4964 | 2.5007e-14 | 1.2884e-17 | 0.25567 | 0.15629 | 1.3054 | 9.3057e-06 | 0.18005 | 0.10544 | 4.9246e-05 | 8.0527e-05 | 58 | 0.2444 | 0.015361 | 0.41202
| 0.03339 | 4.0919e-14 | 192677995.3648 | 2.4994e-14 | 1.2888e-17 | 0.25574 | 0.15621 | 1.3053 | 9.3009e-06 | 0.18009 | 0.10499 | 4.922e-05 | 8.0548e-05 | 59 | 0.2447 | 0.015299 | 0.41202
| 0.033705 | 4.093e-14 | 192644969.7864 | 2.4981e-14 | 1.2891e-17 | 0.25581 | 0.15613 | 1.3051 | 9.2961e-06 | 0.18014 | 0.10455 | 4.9195e-05 | 8.057e-05 | 60 | 0.247 | 0.014832 | 0.41202
| 0.03402 | 4.0941e-14 | 192611917.721 | 2.4969e-14 | 1.2895e-17 | 0.25588 | 0.15605 | 1.305 | 9.2913e-06 | 0.18018 | 0.1041 | 4.9169e-05 | 8.0591e-05 | 61 | 0.2509 | 0.014074 | 0.41202
| 0.034335 | 4.0952e-14 | 192578839.1282 | 2.4956e-14 | 1.2898e-17 | 0.25595 | 0.15597 | 1.3048 | 9.2865e-06 | 0.18022 | 0.10366 | 4.9144e-05 | 8.0613e-05 | 62 | 0.2512 | 0.014017 | 0.41202
| 0.03465 | 4.0963e-14 | 192545733.9673 | 2.4943e-14 | 1.2902e-17 | 0.25602 | 0.15589 | 1.3047 | 9.2817e-06 | 0.18027 | 0.10323 | 4.9119e-05 | 8.0635e-05 | 63 | 0.2575 | 0.012878 | 0.41202
| 0.034965 | 4.0974e-14 | 192512602.1977 | 2.493e-14 | 1.2905e-17 | 0.25609 | 0.15581 | 1.3045 | 9.2769e-06 | 0.18031 | 0.10279 | 4.9093e-05 | 8.0656e-05 | 64 | 0.2646 | 0.011704 | 0.41202
| 0.03528 | 4.0985e-14 | 192479443.7788 | 2.4917e-14 | 1.2909e-17 | 0.25616 | 0.15573 | 1.3043 | 9.2721e-06 | 0.18035 | 0.10235 | 4.9068e-05 | 8.0678e-05 | 65 | 0.2697 | 0.010928 | 0.41202
| 0.035595 | 4.0996e-14 | 192446258.6696 | 2.4904e-14 | 1.2912e-17 | 0.25623 | 0.15565 | 1.3042 | 9.2673e-06 | 0.1804 | 0.10192 | 4.9042e-05 | 8.07e-05 | 66 | 0.2736 | 0.010369 | 0.41202
| 0.03591 | 4.1007e-14 | 192413046.8294 | 2.4891e-14 | 1.2915e-17 | 0.25629 | 0.15557 | 1.304 | 9.2625e-06 | 0.18044 | 0.10149 | 4.9017e-05 | 8.0722e-05 | 67 | 0.2758 | 0.010067 | 0.41202
| 0.036225 | 4.1018e-14 | 192379808.217 | 2.4878e-14 | 1.2919e-17 | 0.25636 | 0.15549 | 1.3039 | 9.2577e-06 | 0.18049 | 0.10106 | 4.8992e-05 | 8.0744e-05 | 68 | 0.2808 | 0.0094114 | 0.41202
| 0.03654 | 4.1029e-14 | 192346542.7914 | 2.4865e-14 | 1.2922e-17 | 0.25643 | 0.15541 | 1.3037 | 9.2529e-06 | 0.18053 | 0.10063 | 4.8966e-05 | 8.0766e-05 | 69 | 0.2829 | 0.0091491 | 0.41202
| 0.036855 | 4.104e-14 | 192313250.5114 | 2.4852e-14 | 1.2926e-17 | 0.2565 | 0.15533 | 1.3036 | 9.248e-06 | 0.18057 | 0.10021 | 4.8941e-05 | 8.0787e-05 | 70 | 0.2832 | 0.0091123 | 0.41202
| 0.03717 | 4.1052e-14 | 192279931.3356 | 2.4839e-14 | 1.2929e-17 | 0.25657 | 0.15525 | 1.3034 | 9.2432e-06 | 0.18062 | 0.099784 | 4.8915e-05 | 8.0809e-05 | 71 | 0.2947 | 0.0078056 | 0.41202
| 0.037485 | 4.1063e-14 | 192246585.2226 | 2.4826e-14 | 1.2933e-17 | 0.25664 | 0.15517 | 1.3032 | 9.2384e-06 | 0.18066 | 0.099361 | 4.889e-05 | 8.0831e-05 | 72 | 0.3004 | 0.0072292 | 0.41202
| 0.0378 | 4.1074e-14 | 192213212.1311 | 2.4814e-14 | 1.2937e-17 | 0.25671 | 0.15508 | 1.3031 | 9.2336e-06 | 0.1807 | 0.098941 | 4.8864e-05 | 8.0853e-05 | 73 | 0.3014 | 0.0071326 | 0.41202
| 0.038115 | 4.1085e-14 | 192179812.0193 | 2.4801e-14 | 1.294e-17 | 0.25678 | 0.155 | 1.3029 | 9.2288e-06 | 0.18075 | 0.098523 | 4.8839e-05 | 8.0875e-05 | 74 | 0.3066 | 0.0066505 | 0.41202
| 0.03843 | 4.1096e-14 | 192146384.8456 | 2.4788e-14 | 1.2944e-17 | 0.25685 | 0.15492 | 1.3028 | 9.224e-06 | 0.18079 | 0.098106 | 4.8813e-05 | 8.0897e-05 | 75 | 0.3186 | 0.0056587 | 0.41202
| 0.038745 | 4.1108e-14 | 192112930.5682 | 2.4775e-14 | 1.2947e-17 | 0.25692 | 0.15484 | 1.3026 | 9.2192e-06 | 0.18084 | 0.097691 | 4.8788e-05 | 8.0919e-05 | 76 | 0.3189 | 0.0056359 | 0.41202
| 0.03906 | 4.1119e-14 | 192079449.1452 | 2.4762e-14 | 1.2951e-17 | 0.25699 | 0.15476 | 1.3024 | 9.2143e-06 | 0.18088 | 0.097277 | 4.8763e-05 | 8.0941e-05 | 77 | 0.323 | 0.0053333 | 0.41202
| 0.039375 | 4.113e-14 | 192045940.5346 | 2.4749e-14 | 1.2954e-17 | 0.25706 | 0.15468 | 1.3023 | 9.2095e-06 | 0.18092 | 0.096866 | 4.8737e-05 | 8.0964e-05 | 78 | 0.3257 | 0.005143 | 0.41202
| 0.03969 | 4.1141e-14 | 192012404.6943 | 2.4736e-14 | 1.2958e-17 | 0.25713 | 0.1546 | 1.3021 | 9.2047e-06 | 0.18097 | 0.096456 | 4.8712e-05 | 8.0986e-05 | 79 | 0.3307 | 0.0048083 | 0.41202
| 0.040005 | 4.1153e-14 | 191978841.5822 | 2.4723e-14 | 1.2961e-17 | 0.2572 | 0.15452 | 1.302 | 9.1999e-06 | 0.18101 | 0.096048 | 4.8686e-05 | 8.1008e-05 | 80 | 0.3404 | 0.0042198 | 0.41202
| 0.04032 | 4.1164e-14 | 191945251.1559 | 2.471e-14 | 1.2965e-17 | 0.25727 | 0.15444 | 1.3018 | 9.1951e-06 | 0.18106 | 0.095642 | 4.8661e-05 | 8.103e-05 | 81 | 0.3432 | 0.0040638 | 0.41202
| 0.040635 | 4.1175e-14 | 191911633.3732 | 2.4697e-14 | 1.2968e-17 | 0.25734 | 0.15436 | 1.3017 | 9.1902e-06 | 0.1811 | 0.095237 | 4.8635e-05 | 8.1052e-05 | 82 | 0.3465 | 0.0038872 | 0.41202
| 0.04095 | 4.1186e-14 | 191877988.1914 | 2.4684e-14 | 1.2972e-17 | 0.25742 | 0.15428 | 1.3015 | 9.1854e-06 | 0.18114 | 0.094834 | 4.8609e-05 | 8.1075e-05 | 83 | 0.3466 | 0.003882 | 0.41202
| 0.041265 | 4.1198e-14 | 191844315.568 | 2.4671e-14 | 1.2976e-17 | 0.25749 | 0.15419 | 1.3013 | 9.1806e-06 | 0.18119 | 0.094433 | 4.8584e-05 | 8.1097e-05 | 84 | 0.3486 | 0.0037789 | 0.41202
| 0.04158 | 4.1209e-14 | 191810615.4603 | 2.4658e-14 | 1.2979e-17 | 0.25756 | 0.15411 | 1.3012 | 9.1758e-06 | 0.18123 | 0.094034 | 4.8558e-05 | 8.1119e-05 | 85 | 0.355 | 0.003467 | 0.41202
| 0.041895 | 4.122e-14 | 191776887.8255 | 2.4645e-14 | 1.2983e-17 | 0.25763 | 0.15403 | 1.301 | 9.1709e-06 | 0.18128 | 0.093636 | 4.8533e-05 | 8.1142e-05 | 86 | 0.356 | 0.0034207 | 0.41202
| 0.04221 | 4.1232e-14 | 191743132.6208 | 2.4632e-14 | 1.2986e-17 | 0.2577 | 0.15395 | 1.3009 | 9.1661e-06 | 0.18132 | 0.09324 | 4.8507e-05 | 8.1164e-05 | 87 | 0.3631 | 0.0031089 | 0.41202
| 0.042525 | 4.1243e-14 | 191709349.8031 | 2.4619e-14 | 1.299e-17 | 0.25777 | 0.15387 | 1.3007 | 9.1613e-06 | 0.18137 | 0.092845 | 4.8482e-05 | 8.1186e-05 | 88 | 0.3783 | 0.0025338 | 0.41202
| 0.04284 | 4.1255e-14 | 191675539.3293 | 2.4606e-14 | 1.2993e-17 | 0.25784 | 0.15379 | 1.3005 | 9.1564e-06 | 0.18141 | 0.092452 | 4.8456e-05 | 8.1209e-05 | 89 | 0.3836 | 0.0023593 | 0.41202
| 0.043155 | 4.1266e-14 | 191641701.1563 | 2.4593e-14 | 1.2997e-17 | 0.25791 | 0.15371 | 1.3004 | 9.1516e-06 | 0.18145 | 0.092061 | 4.8431e-05 | 8.1231e-05 | 90 | 0.3837 | 0.0023562 | 0.41202
| 0.04347 | 4.1278e-14 | 191607835.2407 | 2.458e-14 | 1.3001e-17 | 0.25798 | 0.15363 | 1.3002 | 9.1468e-06 | 0.1815 | 0.091672 | 4.8405e-05 | 8.1254e-05 | 91 | 0.3845 | 0.0023309 | 0.41202
| 0.043785 | 4.1289e-14 | 191573941.5392 | 2.4567e-14 | 1.3004e-17 | 0.25806 | 0.15354 | 1.3001 | 9.1419e-06 | 0.18154 | 0.091284 | 4.8379e-05 | 8.1276e-05 | 92 | 0.3864 | 0.0022721 | 0.41202
| 0.0441 | 4.13e-14 | 191540020.0081 | 2.4554e-14 | 1.3008e-17 | 0.25813 | 0.15346 | 1.2999 | 9.1371e-06 | 0.18159 | 0.090898 | 4.8354e-05 | 8.1299e-05 | 93 | 0.3868 | 0.0022599 | 0.41202
| 0.044415 | 4.1312e-14 | 191506070.604 | 2.4541e-14 | 1.3011e-17 | 0.2582 | 0.15338 | 1.2998 | 9.1322e-06 | 0.18163 | 0.090513 | 4.8328e-05 | 8.1322e-05 | 94 | 0.3879 | 0.0022267 | 0.41202
| 0.04473 | 4.1323e-14 | 191472093.2831 | 2.4528e-14 | 1.3015e-17 | 0.25827 | 0.1533 | 1.2996 | 9.1274e-06 | 0.18168 | 0.09013 | 4.8303e-05 | 8.1344e-05 | 95 | 0.393 | 0.002079 | 0.41202
| 0.045045 | 4.1335e-14 | 191438088.0015 | 2.4515e-14 | 1.3019e-17 | 0.25834 | 0.15322 | 1.2994 | 9.1226e-06 | 0.18172 | 0.089749 | 4.8277e-05 | 8.1367e-05 | 96 | 0.3936 | 0.0020623 | 0.41202
| 0.04536 | 4.1346e-14 | 191404054.7153 | 2.4502e-14 | 1.3022e-17 | 0.25842 | 0.15314 | 1.2993 | 9.1177e-06 | 0.18176 | 0.089369 | 4.8251e-05 | 8.1389e-05 | 97 | 0.3972 | 0.0019647 | 0.41202
| 0.045675 | 4.1358e-14 | 191369993.3806 | 2.4489e-14 | 1.3026e-17 | 0.25849 | 0.15306 | 1.2991 | 9.1129e-06 | 0.18181 | 0.088991 | 4.8226e-05 | 8.1412e-05 | 98 | 0.4096 | 0.0016627 | 0.41202
| 0.04599 | 4.137e-14 | 191335903.9531 | 2.4476e-14 | 1.303e-17 | 0.25856 | 0.15298 | 1.299 | 9.108e-06 | 0.18185 | 0.088615 | 4.82e-05 | 8.1435e-05 | 99 | 0.4113 | 0.0016251 | 0.41202
| 0.046305 | 4.1381e-14 | 191301786.3886 | 2.4463e-14 | 1.3033e-17 | 0.25863 | 0.15289 | 1.2988 | 9.1032e-06 | 0.1819 | 0.08824 | 4.8174e-05 | 8.1458e-05 | 100 | 0.4118 | 0.0016142 | 0.41202
| 0.04662 | 4.1393e-14 | 191267640.6428 | 2.445e-14 | 1.3037e-17 | 0.2587 | 0.15281 | 1.2986 | 9.0983e-06 | 0.18194 | 0.087867 | 4.8149e-05 | 8.1481e-05
| 0.046935 | 4.1404e-14 | 191233466.6712 | 2.4437e-14 | 1.3041e-17 | 0.25878 | 0.15273 | 1.2985 | 9.0935e-06 | 0.18199 | 0.087495 | 4.8123e-05 | 8.1503e-05
| 0.04725 | 4.1416e-14 | 191199264.4293 | 2.4424e-14 | 1.3044e-17 | 0.25885 | 0.15265 | 1.2983 | 9.0886e-06 | 0.18203 | 0.087125 | 4.8097e-05 | 8.1526e-05
| 0.047565 | 4.1428e-14 | 191165033.8723 | 2.4411e-14 | 1.3048e-17 | 0.25892 | 0.15257 | 1.2982 | 9.0838e-06 | 0.18208 | 0.086756 | 4.8072e-05 | 8.1549e-05
| 0.04788 | 4.1439e-14 | 191130774.9554 | 2.4398e-14 | 1.3052e-17 | 0.259 | 0.15249 | 1.298 | 9.0789e-06 | 0.18212 | 0.086389 | 4.8046e-05 | 8.1572e-05
| 0.048195 | 4.1451e-14 | 191096487.6339 | 2.4385e-14 | 1.3055e-17 | 0.25907 | 0.1524 | 1.2978 | 9.0741e-06 | 0.18217 | 0.086024 | 4.802e-05 | 8.1595e-05
| 0.04851 | 4.1463e-14 | 191062171.8626 | 2.4372e-14 | 1.3059e-17 | 0.25914 | 0.15232 | 1.2977 | 9.0692e-06 | 0.18221 | 0.08566 | 4.7995e-05 | 8.1618e-05
| 0.048825 | 4.1474e-14 | 191027827.5966 | 2.4359e-14 | 1.3063e-17 | 0.25921 | 0.15224 | 1.2975 | 9.0643e-06 | 0.18226 | 0.085297 | 4.7969e-05 | 8.1641e-05
| 0.04914 | 4.1486e-14 | 190993454.7904 | 2.4346e-14 | 1.3066e-17 | 0.25929 | 0.15216 | 1.2974 | 9.0595e-06 | 0.1823 | 0.084937 | 4.7943e-05 | 8.1664e-05
| 0.049455 | 4.1498e-14 | 190959053.3989 | 2.4333e-14 | 1.307e-17 | 0.25936 | 0.15208 | 1.2972 | 9.0546e-06 | 0.18235 | 0.084577 | 4.7918e-05 | 8.1687e-05
| 0.04977 | 4.1509e-14 | 190924623.3767 | 2.4319e-14 | 1.3074e-17 | 0.25943 | 0.152 | 1.297 | 9.0497e-06 | 0.18239 | 0.084219 | 4.7892e-05 | 8.171e-05
| 0.050085 | 4.1521e-14 | 190890164.678 | 2.4306e-14 | 1.3077e-17 | 0.25951 | 0.15191 | 1.2969 | 9.0449e-06 | 0.18244 | 0.083863 | 4.7866e-05 | 8.1733e-05
| 0.0504 | 4.1533e-14 | 190855677.2574 | 2.4293e-14 | 1.3081e-17 | 0.25958 | 0.15183 | 1.2967 | 9.04e-06 | 0.18248 | 0.083508 | 4.784e-05 | 8.1757e-05
| 0.050715 | 4.1545e-14 | 190821161.0689 | 2.428e-14 | 1.3085e-17 | 0.25966 | 0.15175 | 1.2966 | 9.0351e-06 | 0.18253 | 0.083155 | 4.7815e-05 | 8.178e-05
| 0.05103 | 4.1557e-14 | 190786616.0668 | 2.4267e-14 | 1.3088e-17 | 0.25973 | 0.15167 | 1.2964 | 9.0303e-06 | 0.18257 | 0.082803 | 4.7789e-05 | 8.1803e-05
| 0.051345 | 4.1568e-14 | 190752042.2051 | 2.4254e-14 | 1.3092e-17 | 0.2598 | 0.15159 | 1.2962 | 9.0254e-06 | 0.18262 | 0.082453 | 4.7763e-05 | 8.1826e-05
| 0.05166 | 4.158e-14 | 190717439.4375 | 2.4241e-14 | 1.3096e-17 | 0.25988 | 0.15151 | 1.2961 | 9.0205e-06 | 0.18266 | 0.082104 | 4.7737e-05 | 8.185e-05
| 0.051975 | 4.1592e-14 | 190682807.718 | 2.4228e-14 | 1.31e-17 | 0.25995 | 0.15142 | 1.2959 | 9.0157e-06 | 0.18271 | 0.081757 | 4.7711e-05 | 8.1873e-05
| 0.05229 | 4.1604e-14 | 190648147.0002 | 2.4215e-14 | 1.3103e-17 | 0.26003 | 0.15134 | 1.2958 | 9.0108e-06 | 0.18275 | 0.081411 | 4.7686e-05 | 8.1896e-05
| 0.052605 | 4.1616e-14 | 190613457.2376 | 2.4202e-14 | 1.3107e-17 | 0.2601 | 0.15126 | 1.2956 | 9.0059e-06 | 0.1828 | 0.081067 | 4.766e-05 | 8.192e-05
| 0.05292 | 4.1628e-14 | 190578738.3837 | 2.4189e-14 | 1.3111e-17 | 0.26017 | 0.15118 | 1.2954 | 9.001e-06 | 0.18284 | 0.080724 | 4.7634e-05 | 8.1943e-05
| 0.053235 | 4.164e-14 | 190543990.3918 | 2.4175e-14 | 1.3115e-17 | 0.26025 | 0.1511 | 1.2953 | 8.9962e-06 | 0.18289 | 0.080382 | 4.7608e-05 | 8.1966e-05
| 0.05355 | 4.1652e-14 | 190509213.2151 | 2.4162e-14 | 1.3118e-17 | 0.26032 | 0.15101 | 1.2951 | 8.9913e-06 | 0.18293 | 0.080042 | 4.7582e-05 | 8.199e-05
| 0.053865 | 4.1664e-14 | 190474406.8068 | 2.4149e-14 | 1.3122e-17 | 0.2604 | 0.15093 | 1.295 | 8.9864e-06 | 0.18298 | 0.079703 | 4.7557e-05 | 8.2013e-05
| 0.05418 | 4.1676e-14 | 190439571.1197 | 2.4136e-14 | 1.3126e-17 | 0.26047 | 0.15085 | 1.2948 | 8.9815e-06 | 0.18302 | 0.079366 | 4.7531e-05 | 8.2037e-05
| 0.054495 | 4.1688e-14 | 190404706.1068 | 2.4123e-14 | 1.313e-17 | 0.26055 | 0.15077 | 1.2946 | 8.9766e-06 | 0.18307 | 0.079031 | 4.7505e-05 | 8.2061e-05
| 0.05481 | 4.17e-14 | 190369811.7208 | 2.411e-14 | 1.3133e-17 | 0.26062 | 0.15069 | 1.2945 | 8.9717e-06 | 0.18311 | 0.078696 | 4.7479e-05 | 8.2084e-05
| 0.055125 | 4.1712e-14 | 190334887.9144 | 2.4097e-14 | 1.3137e-17 | 0.2607 | 0.1506 | 1.2943 | 8.9669e-06 | 0.18316 | 0.078363 | 4.7453e-05 | 8.2108e-05
| 0.05544 | 4.1724e-14 | 190299934.64 | 2.4084e-14 | 1.3141e-17 | 0.26077 | 0.15052 | 1.2942 | 8.962e-06 | 0.1832 | 0.078032 | 4.7427e-05 | 8.2132e-05
| 0.055755 | 4.1736e-14 | 190264951.8501 | 2.407e-14 | 1.3145e-17 | 0.26085 | 0.15044 | 1.294 | 8.9571e-06 | 0.18325 | 0.077702 | 4.7402e-05 | 8.2155e-05
| 0.05607 | 4.1748e-14 | 190229939.4969 | 2.4057e-14 | 1.3149e-17 | 0.26092 | 0.15036 | 1.2938 | 8.9522e-06 | 0.18329 | 0.077373 | 4.7376e-05 | 8.2179e-05
| 0.056385 | 4.176e-14 | 190194897.5327 | 2.4044e-14 | 1.3152e-17 | 0.261 | 0.15028 | 1.2937 | 8.9473e-06 | 0.18334 | 0.077046 | 4.735e-05 | 8.2203e-05
| 0.0567 | 4.1772e-14 | 190159825.9094 | 2.4031e-14 | 1.3156e-17 | 0.26107 | 0.15019 | 1.2935 | 8.9424e-06 | 0.18339 | 0.07672 | 4.7324e-05 | 8.2227e-05
| 0.057015 | 4.1784e-14 | 190124724.579 | 2.4018e-14 | 1.316e-17 | 0.26115 | 0.15011 | 1.2934 | 8.9375e-06 | 0.18343 | 0.076395 | 4.7298e-05 | 8.225e-05
| 0.05733 | 4.1796e-14 | 190089593.4932 | 2.4005e-14 | 1.3164e-17 | 0.26123 | 0.15003 | 1.2932 | 8.9326e-06 | 0.18348 | 0.076072 | 4.7272e-05 | 8.2274e-05
| 0.057645 | 4.1808e-14 | 190054432.6039 | 2.3991e-14 | 1.3168e-17 | 0.2613 | 0.14995 | 1.293 | 8.9277e-06 | 0.18352 | 0.07575 | 4.7246e-05 | 8.2298e-05
| 0.05796 | 4.182e-14 | 190019241.8625 | 2.3978e-14 | 1.3172e-17 | 0.26138 | 0.14986 | 1.2929 | 8.9228e-06 | 0.18357 | 0.07543 | 4.722e-05 | 8.2322e-05
| 0.058275 | 4.1833e-14 | 189984021.2205 | 2.3965e-14 | 1.3175e-17 | 0.26145 | 0.14978 | 1.2927 | 8.9179e-06 | 0.18361 | 0.075111 | 4.7194e-05 | 8.2346e-05
| 0.05859 | 4.1845e-14 | 189948770.6292 | 2.3952e-14 | 1.3179e-17 | 0.26153 | 0.1497 | 1.2926 | 8.913e-06 | 0.18366 | 0.074793 | 4.7168e-05 | 8.237e-05
| 0.058905 | 4.1857e-14 | 189913490.0398 | 2.3939e-14 | 1.3183e-17 | 0.26161 | 0.14962 | 1.2924 | 8.9081e-06 | 0.18371 | 0.074476 | 4.7142e-05 | 8.2394e-05
| 0.05922 | 4.1869e-14 | 189878179.4034 | 2.3926e-14 | 1.3187e-17 | 0.26168 | 0.14954 | 1.2922 | 8.9032e-06 | 0.18375 | 0.074161 | 4.7117e-05 | 8.2418e-05
| 0.059535 | 4.1882e-14 | 189842838.6711 | 2.3912e-14 | 1.3191e-17 | 0.26176 | 0.14945 | 1.2921 | 8.8983e-06 | 0.1838 | 0.073848 | 4.7091e-05 | 8.2442e-05
| 0.05985 | 4.1894e-14 | 189807467.7935 | 2.3899e-14 | 1.3195e-17 | 0.26184 | 0.14937 | 1.2919 | 8.8934e-06 | 0.18384 | 0.073535 | 4.7065e-05 | 8.2466e-05
| 0.060165 | 4.1906e-14 | 189772066.7214 | 2.3886e-14 | 1.3198e-17 | 0.26191 | 0.14929 | 1.2918 | 8.8885e-06 | 0.18389 | 0.073224 | 4.7039e-05 | 8.2491e-05
| 0.06048 | 4.1918e-14 | 189736635.4055 | 2.3873e-14 | 1.3202e-17 | 0.26199 | 0.14921 | 1.2916 | 8.8836e-06 | 0.18393 | 0.072914 | 4.7013e-05 | 8.2515e-05
| 0.060795 | 4.1931e-14 | 189701173.7961 | 2.386e-14 | 1.3206e-17 | 0.26207 | 0.14912 | 1.2914 | 8.8786e-06 | 0.18398 | 0.072606 | 4.6987e-05 | 8.2539e-05
| 0.06111 | 4.1943e-14 | 189665681.8437 | 2.3846e-14 | 1.321e-17 | 0.26214 | 0.14904 | 1.2913 | 8.8737e-06 | 0.18403 | 0.072299 | 4.6961e-05 | 8.2563e-05
| 0.061425 | 4.1955e-14 | 189630159.4984 | 2.3833e-14 | 1.3214e-17 | 0.26222 | 0.14896 | 1.2911 | 8.8688e-06 | 0.18407 | 0.071993 | 4.6935e-05 | 8.2588e-05
| 0.06174 | 4.1968e-14 | 189594606.7104 | 2.382e-14 | 1.3218e-17 | 0.2623 | 0.14888 | 1.2909 | 8.8639e-06 | 0.18412 | 0.071688 | 4.6909e-05 | 8.2612e-05
| 0.062055 | 4.198e-14 | 189559023.4295 | 2.3807e-14 | 1.3222e-17 | 0.26238 | 0.14879 | 1.2908 | 8.859e-06 | 0.18416 | 0.071385 | 4.6883e-05 | 8.2636e-05
| 0.06237 | 4.1993e-14 | 189523409.6058 | 2.3794e-14 | 1.3226e-17 | 0.26245 | 0.14871 | 1.2906 | 8.8541e-06 | 0.18421 | 0.071083 | 4.6857e-05 | 8.2661e-05
| 0.062685 | 4.2005e-14 | 189487765.1888 | 2.378e-14 | 1.323e-17 | 0.26253 | 0.14863 | 1.2905 | 8.8491e-06 | 0.18426 | 0.070782 | 4.6831e-05 | 8.2685e-05
| 0.063 | 4.2017e-14 | 189452090.1282 | 2.3767e-14 | 1.3234e-17 | 0.26261 | 0.14854 | 1.2903 | 8.8442e-06 | 0.1843 | 0.070483 | 4.6805e-05 | 8.271e-05
| 0.063315 | 4.203e-14 | 189416384.3734 | 2.3754e-14 | 1.3237e-17 | 0.26269 | 0.14846 | 1.2901 | 8.8393e-06 | 0.18435 | 0.070185 | 4.6778e-05 | 8.2734e-05
| 0.06363 | 4.2042e-14 | 189380647.8738 | 2.3741e-14 | 1.3241e-17 | 0.26276 | 0.14838 | 1.29 | 8.8344e-06 | 0.1844 | 0.069888 | 4.6752e-05 | 8.2759e-05
| 0.063945 | 4.2055e-14 | 189344880.5785 | 2.3727e-14 | 1.3245e-17 | 0.26284 | 0.1483 | 1.2898 | 8.8294e-06 | 0.18444 | 0.069592 | 4.6726e-05 | 8.2783e-05
| 0.06426 | 4.2067e-14 | 189309082.4367 | 2.3714e-14 | 1.3249e-17 | 0.26292 | 0.14821 | 1.2897 | 8.8245e-06 | 0.18449 | 0.069298 | 4.67e-05 | 8.2808e-05
| 0.064575 | 4.208e-14 | 189273253.3973 | 2.3701e-14 | 1.3253e-17 | 0.263 | 0.14813 | 1.2895 | 8.8196e-06 | 0.18453 | 0.069005 | 4.6674e-05 | 8.2832e-05
| 0.06489 | 4.2092e-14 | 189237393.4092 | 2.3688e-14 | 1.3257e-17 | 0.26308 | 0.14805 | 1.2893 | 8.8146e-06 | 0.18458 | 0.068713 | 4.6648e-05 | 8.2857e-05
| 0.065205 | 4.2105e-14 | 189201502.421 | 2.3674e-14 | 1.3261e-17 | 0.26316 | 0.14797 | 1.2892 | 8.8097e-06 | 0.18463 | 0.068422 | 4.6622e-05 | 8.2882e-05
| 0.06552 | 4.2118e-14 | 189165580.3812 | 2.3661e-14 | 1.3265e-17 | 0.26323 | 0.14788 | 1.289 | 8.8048e-06 | 0.18467 | 0.068133 | 4.6596e-05 | 8.2906e-05
| 0.065835 | 4.213e-14 | 189129627.2384 | 2.3648e-14 | 1.3269e-17 | 0.26331 | 0.1478 | 1.2888 | 8.7998e-06 | 0.18472 | 0.067844 | 4.657e-05 | 8.2931e-05
| 0.06615 | 4.2143e-14 | 189093642.9407 | 2.3635e-14 | 1.3273e-17 | 0.26339 | 0.14772 | 1.2887 | 8.7949e-06 | 0.18477 | 0.067557 | 4.6544e-05 | 8.2956e-05
| 0.066465 | 4.2155e-14 | 189057627.4365 | 2.3621e-14 | 1.3277e-17 | 0.26347 | 0.14763 | 1.2885 | 8.79e-06 | 0.18481 | 0.067271 | 4.6518e-05 | 8.2981e-05
| 0.06678 | 4.2168e-14 | 189021580.6736 | 2.3608e-14 | 1.3281e-17 | 0.26355 | 0.14755 | 1.2884 | 8.785e-06 | 0.18486 | 0.066987 | 4.6491e-05 | 8.3006e-05
| 0.067095 | 4.2181e-14 | 188985502.6001 | 2.3595e-14 | 1.3285e-17 | 0.26363 | 0.14747 | 1.2882 | 8.7801e-06 | 0.18491 | 0.066703 | 4.6465e-05 | 8.3031e-05
| 0.06741 | 4.2193e-14 | 188949393.1637 | 2.3581e-14 | 1.3289e-17 | 0.26371 | 0.14738 | 1.288 | 8.7751e-06 | 0.18495 | 0.066421 | 4.6439e-05 | 8.3056e-05
| 0.067725 | 4.2206e-14 | 188913252.312 | 2.3568e-14 | 1.3293e-17 | 0.26379 | 0.1473 | 1.2879 | 8.7702e-06 | 0.185 | 0.06614 | 4.6413e-05 | 8.3081e-05
| 0.06804 | 4.2219e-14 | 188877079.9925 | 2.3555e-14 | 1.3297e-17 | 0.26387 | 0.14722 | 1.2877 | 8.7652e-06 | 0.18505 | 0.065861 | 4.6387e-05 | 8.3106e-05
| 0.068355 | 4.2231e-14 | 188840876.1526 | 2.3542e-14 | 1.3301e-17 | 0.26395 | 0.14714 | 1.2875 | 8.7603e-06 | 0.18509 | 0.065582 | 4.6361e-05 | 8.3131e-05
| 0.06867 | 4.2244e-14 | 188804640.7396 | 2.3528e-14 | 1.3305e-17 | 0.26403 | 0.14705 | 1.2874 | 8.7553e-06 | 0.18514 | 0.065304 | 4.6334e-05 | 8.3156e-05
| 0.068985 | 4.2257e-14 | 188768373.7005 | 2.3515e-14 | 1.3309e-17 | 0.26411 | 0.14697 | 1.2872 | 8.7504e-06 | 0.18519 | 0.065028 | 4.6308e-05 | 8.3181e-05
| 0.0693 | 4.227e-14 | 188732074.9823 | 2.3502e-14 | 1.3313e-17 | 0.26419 | 0.14689 | 1.2871 | 8.7454e-06 | 0.18523 | 0.064753 | 4.6282e-05 | 8.3206e-05
| 0.069615 | 4.2283e-14 | 188695744.5318 | 2.3488e-14 | 1.3317e-17 | 0.26427 | 0.1468 | 1.2869 | 8.7405e-06 | 0.18528 | 0.064479 | 4.6256e-05 | 8.3231e-05
| 0.06993 | 4.2295e-14 | 188659382.2957 | 2.3475e-14 | 1.3321e-17 | 0.26435 | 0.14672 | 1.2867 | 8.7355e-06 | 0.18533 | 0.064206 | 4.623e-05 | 8.3257e-05
| 0.070245 | 4.2308e-14 | 188622988.2206 | 2.3462e-14 | 1.3325e-17 | 0.26443 | 0.14664 | 1.2866 | 8.7306e-06 | 0.18537 | 0.063935 | 4.6203e-05 | 8.3282e-05
| 0.07056 | 4.2321e-14 | 188586562.2529 | 2.3448e-14 | 1.3329e-17 | 0.26451 | 0.14655 | 1.2864 | 8.7256e-06 | 0.18542 | 0.063664 | 4.6177e-05 | 8.3307e-05
| 0.070875 | 4.2334e-14 | 188550104.3388 | 2.3435e-14 | 1.3333e-17 | 0.26459 | 0.14647 | 1.2862 | 8.7207e-06 | 0.18547 | 0.063395 | 4.6151e-05 | 8.3332e-05
| 0.07119 | 4.2347e-14 | 188513614.4245 | 2.3422e-14 | 1.3337e-17 | 0.26467 | 0.14639 | 1.2861 | 8.7157e-06 | 0.18551 | 0.063127 | 4.6125e-05 | 8.3358e-05
| 0.071505 | 4.236e-14 | 188477092.456 | 2.3408e-14 | 1.3341e-17 | 0.26475 | 0.1463 | 1.2859 | 8.7107e-06 | 0.18556 | 0.06286 | 4.6098e-05 | 8.3383e-05
| 0.07182 | 4.2373e-14 | 188440538.3792 | 2.3395e-14 | 1.3345e-17 | 0.26483 | 0.14622 | 1.2858 | 8.7058e-06 | 0.18561 | 0.062594 | 4.6072e-05 | 8.3409e-05
| 0.072135 | 4.2386e-14 | 188403952.1398 | 2.3382e-14 | 1.3349e-17 | 0.26491 | 0.14614 | 1.2856 | 8.7008e-06 | 0.18565 | 0.062329 | 4.6046e-05 | 8.3434e-05
| 0.07245 | 4.2399e-14 | 188367333.6833 | 2.3368e-14 | 1.3354e-17 | 0.26499 | 0.14605 | 1.2854 | 8.6958e-06 | 0.1857 | 0.062065 | 4.602e-05 | 8.346e-05
| 0.072765 | 4.2412e-14 | 188330682.9552 | 2.3355e-14 | 1.3358e-17 | 0.26507 | 0.14597 | 1.2853 | 8.6909e-06 | 0.18575 | 0.061803 | 4.5993e-05 | 8.3485e-05
| 0.07308 | 4.2425e-14 | 188293999.9008 | 2.3342e-14 | 1.3362e-17 | 0.26515 | 0.14589 | 1.2851 | 8.6859e-06 | 0.1858 | 0.061541 | 4.5967e-05 | 8.3511e-05
| 0.073395 | 4.2438e-14 | 188257284.4652 | 2.3328e-14 | 1.3366e-17 | 0.26524 | 0.1458 | 1.2849 | 8.6809e-06 | 0.18584 | 0.061281 | 4.5941e-05 | 8.3536e-05
| 0.07371 | 4.2451e-14 | 188220536.5936 | 2.3315e-14 | 1.337e-17 | 0.26532 | 0.14572 | 1.2848 | 8.6759e-06 | 0.18589 | 0.061022 | 4.5914e-05 | 8.3562e-05
| 0.074025 | 4.2464e-14 | 188183756.2306 | 2.3302e-14 | 1.3374e-17 | 0.2654 | 0.14563 | 1.2846 | 8.671e-06 | 0.18594 | 0.060764 | 4.5888e-05 | 8.3588e-05
| 0.07434 | 4.2477e-14 | 188146943.3211 | 2.3288e-14 | 1.3378e-17 | 0.26548 | 0.14555 | 1.2844 | 8.666e-06 | 0.18599 | 0.060506 | 4.5862e-05 | 8.3614e-05
| 0.074655 | 4.249e-14 | 188110097.8096 | 2.3275e-14 | 1.3382e-17 | 0.26556 | 0.14547 | 1.2843 | 8.661e-06 | 0.18603 | 0.060251 | 4.5835e-05 | 8.3639e-05
| 0.07497 | 4.2503e-14 | 188073219.6406 | 2.3261e-14 | 1.3386e-17 | 0.26564 | 0.14538 | 1.2841 | 8.656e-06 | 0.18608 | 0.059996 | 4.5809e-05 | 8.3665e-05
| 0.075285 | 4.2516e-14 | 188036308.7584 | 2.3248e-14 | 1.3391e-17 | 0.26573 | 0.1453 | 1.284 | 8.6511e-06 | 0.18613 | 0.059742 | 4.5783e-05 | 8.3691e-05
| 0.0756 | 4.2529e-14 | 187999365.1071 | 2.3235e-14 | 1.3395e-17 | 0.26581 | 0.14522 | 1.2838 | 8.6461e-06 | 0.18617 | 0.059489 | 4.5756e-05 | 8.3717e-05
| 0.075915 | 4.2543e-14 | 187962388.6307 | 2.3221e-14 | 1.3399e-17 | 0.26589 | 0.14513 | 1.2836 | 8.6411e-06 | 0.18622 | 0.059237 | 4.573e-05 | 8.3743e-05
| 0.07623 | 4.2556e-14 | 187925379.273 | 2.3208e-14 | 1.3403e-17 | 0.26597 | 0.14505 | 1.2835 | 8.6361e-06 | 0.18627 | 0.058987 | 4.5704e-05 | 8.3769e-05
| 0.076545 | 4.2569e-14 | 187888336.9779 | 2.3194e-14 | 1.3407e-17 | 0.26606 | 0.14497 | 1.2833 | 8.6311e-06 | 0.18632 | 0.058737 | 4.5677e-05 | 8.3795e-05
| 0.07686 | 4.2582e-14 | 187851261.6887 | 2.3181e-14 | 1.3411e-17 | 0.26614 | 0.14488 | 1.2831 | 8.6261e-06 | 0.18637 | 0.058489 | 4.5651e-05 | 8.3821e-05
| 0.077175 | 4.2596e-14 | 187814153.3491 | 2.3168e-14 | 1.3416e-17 | 0.26622 | 0.1448 | 1.283 | 8.6211e-06 | 0.18641 | 0.058241 | 4.5625e-05 | 8.3847e-05
| 0.07749 | 4.2609e-14 | 187777011.9021 | 2.3154e-14 | 1.342e-17 | 0.2663 | 0.14471 | 1.2828 | 8.6161e-06 | 0.18646 | 0.057995 | 4.5598e-05 | 8.3873e-05
| 0.077805 | 4.2622e-14 | 187739837.2909 | 2.3141e-14 | 1.3424e-17 | 0.26639 | 0.14463 | 1.2826 | 8.6112e-06 | 0.18651 | 0.05775 | 4.5572e-05 | 8.3899e-05
| 0.07812 | 4.2635e-14 | 187702629.4585 | 2.3127e-14 | 1.3428e-17 | 0.26647 | 0.14455 | 1.2825 | 8.6062e-06 | 0.18656 | 0.057505 | 4.5545e-05 | 8.3925e-05
| 0.078435 | 4.2649e-14 | 187665388.3478 | 2.3114e-14 | 1.3432e-17 | 0.26655 | 0.14446 | 1.2823 | 8.6012e-06 | 0.1866 | 0.057262 | 4.5519e-05 | 8.3952e-05
| 0.07875 | 4.2662e-14 | 187628113.9012 | 2.3101e-14 | 1.3436e-17 | 0.26664 | 0.14438 | 1.2822 | 8.5962e-06 | 0.18665 | 0.05702 | 4.5492e-05 | 8.3978e-05
| 0.079065 | 4.2675e-14 | 187590806.0615 | 2.3087e-14 | 1.3441e-17 | 0.26672 | 0.14429 | 1.282 | 8.5912e-06 | 0.1867 | 0.056779 | 4.5466e-05 | 8.4004e-05
| 0.07938 | 4.2689e-14 | 187553464.7708 | 2.3074e-14 | 1.3445e-17 | 0.26681 | 0.14421 | 1.2818 | 8.5862e-06 | 0.18675 | 0.056538 | 4.5439e-05 | 8.403e-05
| 0.079695 | 4.2702e-14 | 187516089.9715 | 2.306e-14 | 1.3449e-17 | 0.26689 | 0.14413 | 1.2817 | 8.5812e-06 | 0.18679 | 0.056299 | 4.5413e-05 | 8.4057e-05
| 0.08001 | 4.2716e-14 | 187478681.6056 | 2.3047e-14 | 1.3453e-17 | 0.26697 | 0.14404 | 1.2815 | 8.5762e-06 | 0.18684 | 0.056061 | 4.5387e-05 | 8.4083e-05
| 0.080325 | 4.2729e-14 | 187441239.615 | 2.3033e-14 | 1.3458e-17 | 0.26706 | 0.14396 | 1.2813 | 8.5711e-06 | 0.18689 | 0.055824 | 4.536e-05 | 8.411e-05
| 0.08064 | 4.2743e-14 | 187403763.9414 | 2.302e-14 | 1.3462e-17 | 0.26714 | 0.14387 | 1.2812 | 8.5661e-06 | 0.18694 | 0.055588 | 4.5334e-05 | 8.4136e-05
| 0.080955 | 4.2756e-14 | 187366254.5264 | 2.3006e-14 | 1.3466e-17 | 0.26723 | 0.14379 | 1.281 | 8.5611e-06 | 0.18699 | 0.055353 | 4.5307e-05 | 8.4163e-05
| 0.08127 | 4.277e-14 | 187328711.3115 | 2.2993e-14 | 1.347e-17 | 0.26731 | 0.14371 | 1.2808 | 8.5561e-06 | 0.18703 | 0.055118 | 4.5281e-05 | 8.4189e-05
| 0.081585 | 4.2783e-14 | 187291134.2379 | 2.2979e-14 | 1.3475e-17 | 0.26739 | 0.14362 | 1.2807 | 8.5511e-06 | 0.18708 | 0.054885 | 4.5254e-05 | 8.4216e-05
| 0.0819 | 4.2797e-14 | 187253523.2467 | 2.2966e-14 | 1.3479e-17 | 0.26748 | 0.14354 | 1.2805 | 8.5461e-06 | 0.18713 | 0.054653 | 4.5228e-05 | 8.4243e-05
| 0.082215 | 4.281e-14 | 187215878.279 | 2.2952e-14 | 1.3483e-17 | 0.26756 | 0.14345 | 1.2803 | 8.5411e-06 | 0.18718 | 0.054422 | 4.5201e-05 | 8.4269e-05
| 0.08253 | 4.2824e-14 | 187178199.2756 | 2.2939e-14 | 1.3487e-17 | 0.26765 | 0.14337 | 1.2802 | 8.5361e-06 | 0.18723 | 0.054192 | 4.5174e-05 | 8.4296e-05
| 0.082845 | 4.2837e-14 | 187140486.177 | 2.2926e-14 | 1.3492e-17 | 0.26773 | 0.14328 | 1.28 | 8.531e-06 | 0.18728 | 0.053962 | 4.5148e-05 | 8.4323e-05
| 0.08316 | 4.2851e-14 | 187102738.9238 | 2.2912e-14 | 1.3496e-17 | 0.26782 | 0.1432 | 1.2799 | 8.526e-06 | 0.18732 | 0.053734 | 4.5121e-05 | 8.435e-05
| 0.083475 | 4.2865e-14 | 187064957.4563 | 2.2899e-14 | 1.35e-17 | 0.2679 | 0.14312 | 1.2797 | 8.521e-06 | 0.18737 | 0.053507 | 4.5095e-05 | 8.4376e-05
| 0.08379 | 4.2878e-14 | 187027141.7147 | 2.2885e-14 | 1.3505e-17 | 0.26799 | 0.14303 | 1.2795 | 8.516e-06 | 0.18742 | 0.05328 | 4.5068e-05 | 8.4403e-05
| 0.084105 | 4.2892e-14 | 186989291.639 | 2.2872e-14 | 1.3509e-17 | 0.26808 | 0.14295 | 1.2794 | 8.5109e-06 | 0.18747 | 0.053055 | 4.5042e-05 | 8.443e-05
| 0.08442 | 4.2906e-14 | 186951407.169 | 2.2858e-14 | 1.3513e-17 | 0.26816 | 0.14286 | 1.2792 | 8.5059e-06 | 0.18752 | 0.05283 | 4.5015e-05 | 8.4457e-05
| 0.084735 | 4.2919e-14 | 186913488.2445 | 2.2845e-14 | 1.3517e-17 | 0.26825 | 0.14278 | 1.279 | 8.5009e-06 | 0.18756 | 0.052607 | 4.4988e-05 | 8.4484e-05
| 0.08505 | 4.2933e-14 | 186875534.805 | 2.2831e-14 | 1.3522e-17 | 0.26833 | 0.14269 | 1.2789 | 8.4959e-06 | 0.18761 | 0.052384 | 4.4962e-05 | 8.4511e-05
| 0.085365 | 4.2947e-14 | 186837546.7897 | 2.2817e-14 | 1.3526e-17 | 0.26842 | 0.14261 | 1.2787 | 8.4908e-06 | 0.18766 | 0.052163 | 4.4935e-05 | 8.4538e-05
| 0.08568 | 4.2961e-14 | 186799524.1381 | 2.2804e-14 | 1.353e-17 | 0.2685 | 0.14252 | 1.2785 | 8.4858e-06 | 0.18771 | 0.051942 | 4.4909e-05 | 8.4565e-05
| 0.085995 | 4.2975e-14 | 186761466.789 | 2.279e-14 | 1.3535e-17 | 0.26859 | 0.14244 | 1.2784 | 8.4808e-06 | 0.18776 | 0.051722 | 4.4882e-05 | 8.4593e-05
| 0.08631 | 4.2988e-14 | 186723374.6813 | 2.2777e-14 | 1.3539e-17 | 0.26868 | 0.14236 | 1.2782 | 8.4757e-06 | 0.18781 | 0.051504 | 4.4855e-05 | 8.462e-05
| 0.086625 | 4.3002e-14 | 186685247.7538 | 2.2763e-14 | 1.3544e-17 | 0.26876 | 0.14227 | 1.278 | 8.4707e-06 | 0.18786 | 0.051286 | 4.4829e-05 | 8.4647e-05
| 0.08694 | 4.3016e-14 | 186647085.945 | 2.275e-14 | 1.3548e-17 | 0.26885 | 0.14219 | 1.2779 | 8.4656e-06 | 0.1879 | 0.051069 | 4.4802e-05 | 8.4674e-05
| 0.087255 | 4.303e-14 | 186608889.1933 | 2.2736e-14 | 1.3552e-17 | 0.26894 | 0.1421 | 1.2777 | 8.4606e-06 | 0.18795 | 0.050853 | 4.4775e-05 | 8.4702e-05
| 0.08757 | 4.3044e-14 | 186570657.4369 | 2.2723e-14 | 1.3557e-17 | 0.26902 | 0.14202 | 1.2775 | 8.4556e-06 | 0.188 | 0.050638 | 4.4749e-05 | 8.4729e-05
| 0.087885 | 4.3058e-14 | 186532390.6138 | 2.2709e-14 | 1.3561e-17 | 0.26911 | 0.14193 | 1.2774 | 8.4505e-06 | 0.18805 | 0.050423 | 4.4722e-05 | 8.4756e-05
| 0.0882 | 4.3072e-14 | 186494088.662 | 2.2696e-14 | 1.3565e-17 | 0.2692 | 0.14185 | 1.2772 | 8.4455e-06 | 0.1881 | 0.05021 | 4.4695e-05 | 8.4784e-05
| 0.088515 | 4.3086e-14 | 186455751.519 | 2.2682e-14 | 1.357e-17 | 0.26929 | 0.14176 | 1.277 | 8.4404e-06 | 0.18815 | 0.049998 | 4.4669e-05 | 8.4811e-05
| 0.08883 | 4.31e-14 | 186417379.1225 | 2.2668e-14 | 1.3574e-17 | 0.26937 | 0.14168 | 1.2769 | 8.4354e-06 | 0.1882 | 0.049786 | 4.4642e-05 | 8.4839e-05
| 0.089145 | 4.3114e-14 | 186378971.4098 | 2.2655e-14 | 1.3579e-17 | 0.26946 | 0.14159 | 1.2767 | 8.4303e-06 | 0.18825 | 0.049576 | 4.4615e-05 | 8.4866e-05
| 0.08946 | 4.3128e-14 | 186340528.3181 | 2.2641e-14 | 1.3583e-17 | 0.26955 | 0.14151 | 1.2765 | 8.4253e-06 | 0.1883 | 0.049366 | 4.4588e-05 | 8.4894e-05
| 0.089775 | 4.3142e-14 | 186302049.7844 | 2.2628e-14 | 1.3587e-17 | 0.26964 | 0.14142 | 1.2764 | 8.4202e-06 | 0.18834 | 0.049157 | 4.4562e-05 | 8.4922e-05
| 0.09009 | 4.3156e-14 | 186263535.7457 | 2.2614e-14 | 1.3592e-17 | 0.26972 | 0.14134 | 1.2762 | 8.4152e-06 | 0.18839 | 0.048949 | 4.4535e-05 | 8.4949e-05
| 0.090405 | 4.317e-14 | 186224986.1385 | 2.2601e-14 | 1.3596e-17 | 0.26981 | 0.14125 | 1.2761 | 8.4101e-06 | 0.18844 | 0.048742 | 4.4508e-05 | 8.4977e-05
| 0.09072 | 4.3184e-14 | 186186400.8994 | 2.2587e-14 | 1.3601e-17 | 0.2699 | 0.14117 | 1.2759 | 8.405e-06 | 0.18849 | 0.048536 | 4.4481e-05 | 8.5005e-05
| 0.091035 | 4.3198e-14 | 186147779.9646 | 2.2573e-14 | 1.3605e-17 | 0.26999 | 0.14108 | 1.2757 | 8.4e-06 | 0.18854 | 0.04833 | 4.4455e-05 | 8.5033e-05
| 0.09135 | 4.3212e-14 | 186109123.2705 | 2.256e-14 | 1.361e-17 | 0.27008 | 0.141 | 1.2756 | 8.3949e-06 | 0.18859 | 0.048126 | 4.4428e-05 | 8.5061e-05
| 0.091665 | 4.3227e-14 | 186070430.7529 | 2.2546e-14 | 1.3614e-17 | 0.27017 | 0.14091 | 1.2754 | 8.3899e-06 | 0.18864 | 0.047922 | 4.4401e-05 | 8.5088e-05
| 0.09198 | 4.3241e-14 | 186031702.3476 | 2.2533e-14 | 1.3619e-17 | 0.27026 | 0.14083 | 1.2752 | 8.3848e-06 | 0.18869 | 0.04772 | 4.4374e-05 | 8.5116e-05
| 0.092295 | 4.3255e-14 | 185992937.9904 | 2.2519e-14 | 1.3623e-17 | 0.27034 | 0.14074 | 1.2751 | 8.3797e-06 | 0.18874 | 0.047518 | 4.4347e-05 | 8.5144e-05
| 0.09261 | 4.3269e-14 | 185954137.6165 | 2.2505e-14 | 1.3628e-17 | 0.27043 | 0.14066 | 1.2749 | 8.3746e-06 | 0.18879 | 0.047317 | 4.4321e-05 | 8.5172e-05
| 0.092925 | 4.3284e-14 | 185915301.1614 | 2.2492e-14 | 1.3632e-17 | 0.27052 | 0.14057 | 1.2747 | 8.3696e-06 | 0.18884 | 0.047117 | 4.4294e-05 | 8.52e-05
| 0.09324 | 4.3298e-14 | 185876428.5602 | 2.2478e-14 | 1.3637e-17 | 0.27061 | 0.14049 | 1.2746 | 8.3645e-06 | 0.18888 | 0.046917 | 4.4267e-05 | 8.5229e-05
| 0.093555 | 4.3312e-14 | 185837519.7476 | 2.2464e-14 | 1.3641e-17 | 0.2707 | 0.1404 | 1.2744 | 8.3594e-06 | 0.18893 | 0.046719 | 4.424e-05 | 8.5257e-05
| 0.09387 | 4.3326e-14 | 185798574.6585 | 2.2451e-14 | 1.3646e-17 | 0.27079 | 0.14032 | 1.2742 | 8.3544e-06 | 0.18898 | 0.046521 | 4.4213e-05 | 8.5285e-05
| 0.094185 | 4.3341e-14 | 185759593.2275 | 2.2437e-14 | 1.365e-17 | 0.27088 | 0.14023 | 1.2741 | 8.3493e-06 | 0.18903 | 0.046324 | 4.4186e-05 | 8.5313e-05
| 0.0945 | 4.3355e-14 | 185720575.3888 | 2.2423e-14 | 1.3655e-17 | 0.27097 | 0.14015 | 1.2739 | 8.3442e-06 | 0.18908 | 0.046128 | 4.416e-05 | 8.5341e-05
| 0.094815 | 4.337e-14 | 185681521.0768 | 2.241e-14 | 1.3659e-17 | 0.27106 | 0.14006 | 1.2737 | 8.3391e-06 | 0.18913 | 0.045933 | 4.4133e-05 | 8.537e-05
| 0.09513 | 4.3384e-14 | 185642430.2254 | 2.2396e-14 | 1.3664e-17 | 0.27115 | 0.13998 | 1.2736 | 8.334e-06 | 0.18918 | 0.045739 | 4.4106e-05 | 8.5398e-05
| 0.095445 | 4.3398e-14 | 185603302.7685 | 2.2382e-14 | 1.3668e-17 | 0.27124 | 0.13989 | 1.2734 | 8.3289e-06 | 0.18923 | 0.045545 | 4.4079e-05 | 8.5427e-05
| 0.09576 | 4.3413e-14 | 185564138.6396 | 2.2369e-14 | 1.3673e-17 | 0.27133 | 0.1398 | 1.2732 | 8.3239e-06 | 0.18928 | 0.045353 | 4.4052e-05 | 8.5455e-05
| 0.096075 | 4.3427e-14 | 185524937.7723 | 2.2355e-14 | 1.3677e-17 | 0.27142 | 0.13972 | 1.2731 | 8.3188e-06 | 0.18933 | 0.045161 | 4.4025e-05 | 8.5483e-05
| 0.09639 | 4.3442e-14 | 185485700.0998 | 2.2341e-14 | 1.3682e-17 | 0.27151 | 0.13963 | 1.2729 | 8.3137e-06 | 0.18938 | 0.04497 | 4.3998e-05 | 8.5512e-05
| 0.096705 | 4.3456e-14 | 185446425.5553 | 2.2328e-14 | 1.3686e-17 | 0.2716 | 0.13955 | 1.2727 | 8.3086e-06 | 0.18943 | 0.04478 | 4.3971e-05 | 8.5541e-05
| 0.09702 | 4.3471e-14 | 185407114.0716 | 2.2314e-14 | 1.3691e-17 | 0.27169 | 0.13946 | 1.2726 | 8.3035e-06 | 0.18948 | 0.04459 | 4.3944e-05 | 8.5569e-05
| 0.097335 | 4.3486e-14 | 185367765.5814 | 2.23e-14 | 1.3696e-17 | 0.27178 | 0.13938 | 1.2724 | 8.2984e-06 | 0.18953 | 0.044401 | 4.3917e-05 | 8.5598e-05
| 0.09765 | 4.35e-14 | 185328380.0173 | 2.2287e-14 | 1.37e-17 | 0.27188 | 0.13929 | 1.2722 | 8.2933e-06 | 0.18958 | 0.044214 | 4.389e-05 | 8.5627e-05
| 0.097965 | 4.3515e-14 | 185288957.3117 | 2.2273e-14 | 1.3705e-17 | 0.27197 | 0.13921 | 1.272 | 8.2882e-06 | 0.18963 | 0.044027 | 4.3863e-05 | 8.5655e-05
| 0.09828 | 4.3529e-14 | 185249497.3966 | 2.2259e-14 | 1.3709e-17 | 0.27206 | 0.13912 | 1.2719 | 8.2831e-06 | 0.18968 | 0.04384 | 4.3836e-05 | 8.5684e-05
| 0.098595 | 4.3544e-14 | 185210000.204 | 2.2246e-14 | 1.3714e-17 | 0.27215 | 0.13903 | 1.2717 | 8.278e-06 | 0.18973 | 0.043655 | 4.3809e-05 | 8.5713e-05
| 0.09891 | 4.3559e-14 | 185170465.6657 | 2.2232e-14 | 1.3719e-17 | 0.27224 | 0.13895 | 1.2715 | 8.2729e-06 | 0.18978 | 0.04347 | 4.3782e-05 | 8.5742e-05
| 0.099225 | 4.3574e-14 | 185130893.7133 | 2.2218e-14 | 1.3723e-17 | 0.27233 | 0.13886 | 1.2714 | 8.2678e-06 | 0.18983 | 0.043286 | 4.3755e-05 | 8.5771e-05
| 0.09954 | 4.3588e-14 | 185091284.2782 | 2.2204e-14 | 1.3728e-17 | 0.27243 | 0.13878 | 1.2712 | 8.2627e-06 | 0.18988 | 0.043103 | 4.3728e-05 | 8.58e-05
| 0.099855 | 4.3603e-14 | 185051637.2915 | 2.2191e-14 | 1.3733e-17 | 0.27252 | 0.13869 | 1.271 | 8.2576e-06 | 0.18993 | 0.042921 | 4.3701e-05 | 8.5829e-05
| 0.10017 | 4.3618e-14 | 185011952.6842 | 2.2177e-14 | 1.3737e-17 | 0.27261 | 0.13861 | 1.2709 | 8.2525e-06 | 0.18998 | 0.042739 | 4.3674e-05 | 8.5858e-05
| 0.10048 | 4.3633e-14 | 184972230.3873 | 2.2163e-14 | 1.3742e-17 | 0.2727 | 0.13852 | 1.2707 | 8.2474e-06 | 0.19003 | 0.042558 | 4.3647e-05 | 8.5887e-05
| 0.1008 | 4.3647e-14 | 184932470.3312 | 2.2149e-14 | 1.3747e-17 | 0.2728 | 0.13843 | 1.2705 | 8.2423e-06 | 0.19008 | 0.042378 | 4.362e-05 | 8.5916e-05
| 0.10111 | 4.3662e-14 | 184892672.4463 | 2.2136e-14 | 1.3751e-17 | 0.27289 | 0.13835 | 1.2704 | 8.2371e-06 | 0.19013 | 0.042199 | 4.3593e-05 | 8.5945e-05
| 0.10143 | 4.3677e-14 | 184852836.663 | 2.2122e-14 | 1.3756e-17 | 0.27298 | 0.13826 | 1.2702 | 8.232e-06 | 0.19018 | 0.042021 | 4.3566e-05 | 8.5975e-05
| 0.10174 | 4.3692e-14 | 184812962.9112 | 2.2108e-14 | 1.3761e-17 | 0.27308 | 0.13818 | 1.27 | 8.2269e-06 | 0.19023 | 0.041843 | 4.3539e-05 | 8.6004e-05
| 0.10206 | 4.3707e-14 | 184773051.1207 | 2.2094e-14 | 1.3765e-17 | 0.27317 | 0.13809 | 1.2699 | 8.2218e-06 | 0.19028 | 0.041666 | 4.3512e-05 | 8.6033e-05
| 0.10237 | 4.3722e-14 | 184733101.2212 | 2.2081e-14 | 1.377e-17 | 0.27326 | 0.138 | 1.2697 | 8.2167e-06 | 0.19033 | 0.04149 | 4.3485e-05 | 8.6063e-05
| 0.10269 | 4.3737e-14 | 184693113.142 | 2.2067e-14 | 1.3775e-17 | 0.27336 | 0.13792 | 1.2695 | 8.2115e-06 | 0.19038 | 0.041314 | 4.3458e-05 | 8.6092e-05
| 0.103 | 4.3752e-14 | 184653086.8124 | 2.2053e-14 | 1.3779e-17 | 0.27345 | 0.13783 | 1.2694 | 8.2064e-06 | 0.19043 | 0.041139 | 4.3431e-05 | 8.6122e-05
| 0.10332 | 4.3767e-14 | 184613022.1615 | 2.2039e-14 | 1.3784e-17 | 0.27354 | 0.13775 | 1.2692 | 8.2013e-06 | 0.19048 | 0.040965 | 4.3404e-05 | 8.6151e-05
| 0.10363 | 4.3782e-14 | 184572919.118 | 2.2026e-14 | 1.3789e-17 | 0.27364 | 0.13766 | 1.269 | 8.1962e-06 | 0.19053 | 0.040792 | 4.3376e-05 | 8.6181e-05
| 0.10395 | 4.3797e-14 | 184532777.6105 | 2.2012e-14 | 1.3794e-17 | 0.27373 | 0.13757 | 1.2689 | 8.191e-06 | 0.19058 | 0.040619 | 4.3349e-05 | 8.621e-05
| 0.10426 | 4.3812e-14 | 184492597.5675 | 2.1998e-14 | 1.3798e-17 | 0.27382 | 0.13749 | 1.2687 | 8.1859e-06 | 0.19063 | 0.040447 | 4.3322e-05 | 8.624e-05
| 0.10458 | 4.3827e-14 | 184452378.9172 | 2.1984e-14 | 1.3803e-17 | 0.27392 | 0.1374 | 1.2685 | 8.1808e-06 | 0.19069 | 0.040276 | 4.3295e-05 | 8.627e-05
| 0.10489 | 4.3842e-14 | 184412121.5875 | 2.197e-14 | 1.3808e-17 | 0.27401 | 0.13731 | 1.2684 | 8.1756e-06 | 0.19074 | 0.040106 | 4.3268e-05 | 8.6299e-05
| 0.10521 | 4.3857e-14 | 184371825.5063 | 2.1957e-14 | 1.3813e-17 | 0.27411 | 0.13723 | 1.2682 | 8.1705e-06 | 0.19079 | 0.039936 | 4.3241e-05 | 8.6329e-05
| 0.10552 | 4.3873e-14 | 184331490.6011 | 2.1943e-14 | 1.3817e-17 | 0.2742 | 0.13714 | 1.268 | 8.1653e-06 | 0.19084 | 0.039767 | 4.3213e-05 | 8.6359e-05
| 0.10584 | 4.3888e-14 | 184291116.7993 | 2.1929e-14 | 1.3822e-17 | 0.2743 | 0.13706 | 1.2678 | 8.1602e-06 | 0.19089 | 0.039599 | 4.3186e-05 | 8.6389e-05
| 0.10615 | 4.3903e-14 | 184250704.0282 | 2.1915e-14 | 1.3827e-17 | 0.27439 | 0.13697 | 1.2677 | 8.1551e-06 | 0.19094 | 0.039432 | 4.3159e-05 | 8.6419e-05
| 0.10647 | 4.3918e-14 | 184210252.2146 | 2.1901e-14 | 1.3832e-17 | 0.27449 | 0.13688 | 1.2675 | 8.1499e-06 | 0.19099 | 0.039265 | 4.3132e-05 | 8.6449e-05
| 0.10678 | 4.3933e-14 | 184169761.2853 | 2.1887e-14 | 1.3837e-17 | 0.27458 | 0.1368 | 1.2673 | 8.1448e-06 | 0.19104 | 0.039099 | 4.3105e-05 | 8.6479e-05
| 0.1071 | 4.3949e-14 | 184129231.1669 | 2.1874e-14 | 1.3841e-17 | 0.27468 | 0.13671 | 1.2672 | 8.1396e-06 | 0.19109 | 0.038933 | 4.3077e-05 | 8.6509e-05
| 0.10741 | 4.3964e-14 | 184088661.7856 | 2.186e-14 | 1.3846e-17 | 0.27478 | 0.13662 | 1.267 | 8.1345e-06 | 0.19114 | 0.038769 | 4.305e-05 | 8.6539e-05
| 0.10773 | 4.3979e-14 | 184048053.0677 | 2.1846e-14 | 1.3851e-17 | 0.27487 | 0.13654 | 1.2668 | 8.1293e-06 | 0.19119 | 0.038605 | 4.3023e-05 | 8.6569e-05
| 0.10804 | 4.3995e-14 | 184007404.9389 | 2.1832e-14 | 1.3856e-17 | 0.27497 | 0.13645 | 1.2667 | 8.1242e-06 | 0.19125 | 0.038441 | 4.2996e-05 | 8.66e-05
| 0.10836 | 4.401e-14 | 183966717.3251 | 2.1818e-14 | 1.3861e-17 | 0.27506 | 0.13636 | 1.2665 | 8.119e-06 | 0.1913 | 0.038279 | 4.2968e-05 | 8.663e-05
| 0.10867 | 4.4026e-14 | 183925990.1516 | 2.1804e-14 | 1.3866e-17 | 0.27516 | 0.13628 | 1.2663 | 8.1138e-06 | 0.19135 | 0.038117 | 4.2941e-05 | 8.666e-05
| 0.10899 | 4.4041e-14 | 183885223.3437 | 2.1791e-14 | 1.3871e-17 | 0.27526 | 0.13619 | 1.2662 | 8.1087e-06 | 0.1914 | 0.037955 | 4.2914e-05 | 8.6691e-05
| 0.1093 | 4.4057e-14 | 183844416.8265 | 2.1777e-14 | 1.3875e-17 | 0.27535 | 0.1361 | 1.266 | 8.1035e-06 | 0.19145 | 0.037795 | 4.2886e-05 | 8.6721e-05
| 0.10962 | 4.4072e-14 | 183803570.5247 | 2.1763e-14 | 1.388e-17 | 0.27545 | 0.13602 | 1.2658 | 8.0984e-06 | 0.1915 | 0.037635 | 4.2859e-05 | 8.6752e-05
| 0.10993 | 4.4088e-14 | 183762684.3631 | 2.1749e-14 | 1.3885e-17 | 0.27555 | 0.13593 | 1.2656 | 8.0932e-06 | 0.19155 | 0.037476 | 4.2832e-05 | 8.6782e-05
| 0.11025 | 4.4103e-14 | 183721758.2659 | 2.1735e-14 | 1.389e-17 | 0.27564 | 0.13584 | 1.2655 | 8.088e-06 | 0.1916 | 0.037317 | 4.2804e-05 | 8.6813e-05
| 0.11056 | 4.4119e-14 | 183680792.1574 | 2.1721e-14 | 1.3895e-17 | 0.27574 | 0.13576 | 1.2653 | 8.0829e-06 | 0.19166 | 0.037159 | 4.2777e-05 | 8.6843e-05
| 0.11088 | 4.4134e-14 | 183639785.9614 | 2.1707e-14 | 1.39e-17 | 0.27584 | 0.13567 | 1.2651 | 8.0777e-06 | 0.19171 | 0.037002 | 4.275e-05 | 8.6874e-05
| 0.11119 | 4.415e-14 | 183598739.6018 | 2.1693e-14 | 1.3905e-17 | 0.27594 | 0.13558 | 1.265 | 8.0725e-06 | 0.19176 | 0.036846 | 4.2722e-05 | 8.6905e-05
| 0.11151 | 4.4165e-14 | 183557653.0019 | 2.1679e-14 | 1.391e-17 | 0.27603 | 0.1355 | 1.2648 | 8.0673e-06 | 0.19181 | 0.03669 | 4.2695e-05 | 8.6935e-05
| 0.11182 | 4.4181e-14 | 183516526.0851 | 2.1666e-14 | 1.3915e-17 | 0.27613 | 0.13541 | 1.2646 | 8.0622e-06 | 0.19186 | 0.036535 | 4.2668e-05 | 8.6966e-05
| 0.11214 | 4.4197e-14 | 183475358.7745 | 2.1652e-14 | 1.392e-17 | 0.27623 | 0.13532 | 1.2645 | 8.057e-06 | 0.19191 | 0.03638 | 4.264e-05 | 8.6997e-05
| 0.11245 | 4.4213e-14 | 183434150.9928 | 2.1638e-14 | 1.3924e-17 | 0.27633 | 0.13524 | 1.2643 | 8.0518e-06 | 0.19196 | 0.036226 | 4.2613e-05 | 8.7028e-05
| 0.11277 | 4.4228e-14 | 183392902.6627 | 2.1624e-14 | 1.3929e-17 | 0.27643 | 0.13515 | 1.2641 | 8.0466e-06 | 0.19202 | 0.036073 | 4.2585e-05 | 8.7059e-05
| 0.11308 | 4.4244e-14 | 183351613.7064 | 2.161e-14 | 1.3934e-17 | 0.27653 | 0.13506 | 1.2639 | 8.0414e-06 | 0.19207 | 0.03592 | 4.2558e-05 | 8.709e-05
| 0.1134 | 4.426e-14 | 183310284.0463 | 2.1596e-14 | 1.3939e-17 | 0.27662 | 0.13497 | 1.2638 | 8.0363e-06 | 0.19212 | 0.035768 | 4.2531e-05 | 8.7121e-05
| 0.11371 | 4.4276e-14 | 183268913.6041 | 2.1582e-14 | 1.3944e-17 | 0.27672 | 0.13489 | 1.2636 | 8.0311e-06 | 0.19217 | 0.035617 | 4.2503e-05 | 8.7152e-05
| 0.11403 | 4.4291e-14 | 183227502.3016 | 2.1568e-14 | 1.3949e-17 | 0.27682 | 0.1348 | 1.2634 | 8.0259e-06 | 0.19222 | 0.035466 | 4.2476e-05 | 8.7183e-05
| 0.11434 | 4.4307e-14 | 183186050.0602 | 2.1554e-14 | 1.3954e-17 | 0.27692 | 0.13471 | 1.2633 | 8.0207e-06 | 0.19228 | 0.035316 | 4.2448e-05 | 8.7214e-05
| 0.11466 | 4.4323e-14 | 183144556.8011 | 2.154e-14 | 1.3959e-17 | 0.27702 | 0.13463 | 1.2631 | 8.0155e-06 | 0.19233 | 0.035167 | 4.2421e-05 | 8.7246e-05
| 0.11497 | 4.4339e-14 | 183103022.4454 | 2.1526e-14 | 1.3964e-17 | 0.27712 | 0.13454 | 1.2629 | 8.0103e-06 | 0.19238 | 0.035018 | 4.2393e-05 | 8.7277e-05
| 0.11529 | 4.4355e-14 | 183061446.9137 | 2.1512e-14 | 1.3969e-17 | 0.27722 | 0.13445 | 1.2628 | 8.0051e-06 | 0.19243 | 0.03487 | 4.2366e-05 | 8.7308e-05
| 0.1156 | 4.4371e-14 | 183019830.1266 | 2.1498e-14 | 1.3974e-17 | 0.27732 | 0.13436 | 1.2626 | 7.9999e-06 | 0.19248 | 0.034722 | 4.2338e-05 | 8.734e-05
| 0.11592 | 4.4387e-14 | 182978172.0045 | 2.1484e-14 | 1.3979e-17 | 0.27742 | 0.13428 | 1.2624 | 7.9947e-06 | 0.19254 | 0.034575 | 4.2311e-05 | 8.7371e-05
| 0.11623 | 4.4403e-14 | 182936472.4672 | 2.147e-14 | 1.3984e-17 | 0.27752 | 0.13419 | 1.2622 | 7.9895e-06 | 0.19259 | 0.034429 | 4.2283e-05 | 8.7403e-05
| 0.11655 | 4.4419e-14 | 182894731.4347 | 2.1456e-14 | 1.399e-17 | 0.27762 | 0.1341 | 1.2621 | 7.9843e-06 | 0.19264 | 0.034284 | 4.2256e-05 | 8.7434e-05
| 0.11686 | 4.4435e-14 | 182852948.8264 | 2.1442e-14 | 1.3995e-17 | 0.27772 | 0.13401 | 1.2619 | 7.9791e-06 | 0.19269 | 0.034139 | 4.2228e-05 | 8.7466e-05
| 0.11718 | 4.4451e-14 | 182811124.5619 | 2.1428e-14 | 1.4e-17 | 0.27782 | 0.13393 | 1.2617 | 7.9739e-06 | 0.19274 | 0.033994 | 4.2201e-05 | 8.7498e-05
| 0.11749 | 4.4467e-14 | 182769258.56 | 2.1414e-14 | 1.4005e-17 | 0.27792 | 0.13384 | 1.2616 | 7.9687e-06 | 0.1928 | 0.03385 | 4.2173e-05 | 8.7529e-05
| 0.11781 | 4.4484e-14 | 182727350.7397 | 2.14e-14 | 1.401e-17 | 0.27802 | 0.13375 | 1.2614 | 7.9635e-06 | 0.19285 | 0.033707 | 4.2146e-05 | 8.7561e-05
| 0.11812 | 4.45e-14 | 182685401.0196 | 2.1386e-14 | 1.4015e-17 | 0.27812 | 0.13366 | 1.2612 | 7.9583e-06 | 0.1929 | 0.033565 | 4.2118e-05 | 8.7593e-05
| 0.11844 | 4.4516e-14 | 182643409.3181 | 2.1372e-14 | 1.402e-17 | 0.27822 | 0.13358 | 1.261 | 7.953e-06 | 0.19295 | 0.033423 | 4.209e-05 | 8.7625e-05
| 0.11875 | 4.4532e-14 | 182601375.5532 | 2.1358e-14 | 1.4025e-17 | 0.27833 | 0.13349 | 1.2609 | 7.9478e-06 | 0.19301 | 0.033281 | 4.2063e-05 | 8.7657e-05
| 0.11907 | 4.4548e-14 | 182559299.6429 | 2.1344e-14 | 1.403e-17 | 0.27843 | 0.1334 | 1.2607 | 7.9426e-06 | 0.19306 | 0.03314 | 4.2035e-05 | 8.7689e-05
| 0.11938 | 4.4565e-14 | 182517181.5047 | 2.133e-14 | 1.4035e-17 | 0.27853 | 0.13331 | 1.2605 | 7.9374e-06 | 0.19311 | 0.033 | 4.2008e-05 | 8.7721e-05
| 0.1197 | 4.4581e-14 | 182475021.0561 | 2.1316e-14 | 1.404e-17 | 0.27863 | 0.13323 | 1.2604 | 7.9322e-06 | 0.19316 | 0.032861 | 4.198e-05 | 8.7753e-05
| 0.12001 | 4.4597e-14 | 182432818.2142 | 2.1302e-14 | 1.4046e-17 | 0.27873 | 0.13314 | 1.2602 | 7.9269e-06 | 0.19322 | 0.032722 | 4.1952e-05 | 8.7785e-05
| 0.12033 | 4.4614e-14 | 182390572.8958 | 2.1288e-14 | 1.4051e-17 | 0.27884 | 0.13305 | 1.26 | 7.9217e-06 | 0.19327 | 0.032583 | 4.1925e-05 | 8.7817e-05
| 0.12064 | 4.463e-14 | 182348285.0176 | 2.1274e-14 | 1.4056e-17 | 0.27894 | 0.13296 | 1.2598 | 7.9165e-06 | 0.19332 | 0.032445 | 4.1897e-05 | 8.7849e-05
| 0.12096 | 4.4647e-14 | 182305954.496 | 2.126e-14 | 1.4061e-17 | 0.27904 | 0.13287 | 1.2597 | 7.9112e-06 | 0.19337 | 0.032308 | 4.1869e-05 | 8.7882e-05
| 0.12127 | 4.4663e-14 | 182263581.2471 | 2.1246e-14 | 1.4066e-17 | 0.27914 | 0.13279 | 1.2595 | 7.906e-06 | 0.19343 | 0.032171 | 4.1842e-05 | 8.7914e-05
| 0.12159 | 4.468e-14 | 182221165.1868 | 2.1232e-14 | 1.4071e-17 | 0.27925 | 0.1327 | 1.2593 | 7.9008e-06 | 0.19348 | 0.032035 | 4.1814e-05 | 8.7947e-05
| 0.1219 | 4.4696e-14 | 182178706.2307 | 2.1218e-14 | 1.4077e-17 | 0.27935 | 0.13261 | 1.2592 | 7.8955e-06 | 0.19353 | 0.0319 | 4.1786e-05 | 8.7979e-05
| 0.12222 | 4.4713e-14 | 182136204.2941 | 2.1204e-14 | 1.4082e-17 | 0.27945 | 0.13252 | 1.259 | 7.8903e-06 | 0.19358 | 0.031765 | 4.1759e-05 | 8.8012e-05
| 0.12253 | 4.4729e-14 | 182093659.2922 | 2.119e-14 | 1.4087e-17 | 0.27956 | 0.13243 | 1.2588 | 7.8851e-06 | 0.19364 | 0.03163 | 4.1731e-05 | 8.8044e-05
| 0.12285 | 4.4746e-14 | 182051071.1399 | 2.1176e-14 | 1.4092e-17 | 0.27966 | 0.13235 | 1.2586 | 7.8798e-06 | 0.19369 | 0.031497 | 4.1703e-05 | 8.8077e-05
| 0.12316 | 4.4762e-14 | 182008439.7516 | 2.1161e-14 | 1.4098e-17 | 0.27976 | 0.13226 | 1.2585 | 7.8746e-06 | 0.19374 | 0.031363 | 4.1675e-05 | 8.8109e-05
| 0.12348 | 4.4779e-14 | 181965765.0418 | 2.1147e-14 | 1.4103e-17 | 0.27987 | 0.13217 | 1.2583 | 7.8693e-06 | 0.1938 | 0.031231 | 4.1648e-05 | 8.8142e-05
| 0.12379 | 4.4796e-14 | 181923046.9245 | 2.1133e-14 | 1.4108e-17 | 0.27997 | 0.13208 | 1.2581 | 7.8641e-06 | 0.19385 | 0.031098 | 4.162e-05 | 8.8175e-05
| 0.12411 | 4.4812e-14 | 181880285.3135 | 2.1119e-14 | 1.4113e-17 | 0.28008 | 0.13199 | 1.258 | 7.8588e-06 | 0.1939 | 0.030967 | 4.1592e-05 | 8.8208e-05
| 0.12442 | 4.4829e-14 | 181837480.1224 | 2.1105e-14 | 1.4119e-17 | 0.28018 | 0.13191 | 1.2578 | 7.8536e-06 | 0.19396 | 0.030836 | 4.1564e-05 | 8.8241e-05
| 0.12474 | 4.4846e-14 | 181794631.2645 | 2.1091e-14 | 1.4124e-17 | 0.28029 | 0.13182 | 1.2576 | 7.8483e-06 | 0.19401 | 0.030705 | 4.1537e-05 | 8.8274e-05
| 0.12505 | 4.4863e-14 | 181751738.6527 | 2.1077e-14 | 1.4129e-17 | 0.28039 | 0.13173 | 1.2574 | 7.8431e-06 | 0.19406 | 0.030576 | 4.1509e-05 | 8.8307e-05
| 0.12537 | 4.4879e-14 | 181708802.1998 | 2.1063e-14 | 1.4134e-17 | 0.2805 | 0.13164 | 1.2573 | 7.8378e-06 | 0.19412 | 0.030446 | 4.1481e-05 | 8.834e-05
| 0.12568 | 4.4896e-14 | 181665821.8183 | 2.1048e-14 | 1.414e-17 | 0.2806 | 0.13155 | 1.2571 | 7.8326e-06 | 0.19417 | 0.030317 | 4.1453e-05 | 8.8373e-05
| 0.126 | 4.4913e-14 | 181622797.4205 | 2.1034e-14 | 1.4145e-17 | 0.28071 | 0.13146 | 1.2569 | 7.8273e-06 | 0.19422 | 0.030189 | 4.1425e-05 | 8.8406e-05
| 0.12631 | 4.493e-14 | 181579728.9182 | 2.102e-14 | 1.415e-17 | 0.28081 | 0.13138 | 1.2567 | 7.822e-06 | 0.19428 | 0.030061 | 4.1397e-05 | 8.8439e-05
| 0.12663 | 4.4947e-14 | 181536616.2231 | 2.1006e-14 | 1.4156e-17 | 0.28092 | 0.13129 | 1.2566 | 7.8168e-06 | 0.19433 | 0.029934 | 4.137e-05 | 8.8472e-05
| 0.12694 | 4.4964e-14 | 181493459.2467 | 2.0992e-14 | 1.4161e-17 | 0.28102 | 0.1312 | 1.2564 | 7.8115e-06 | 0.19438 | 0.029808 | 4.1342e-05 | 8.8506e-05
| 0.12726 | 4.4981e-14 | 181450257.9 | 2.0978e-14 | 1.4166e-17 | 0.28113 | 0.13111 | 1.2562 | 7.8062e-06 | 0.19444 | 0.029682 | 4.1314e-05 | 8.8539e-05
| 0.12757 | 4.4998e-14 | 181407012.0939 | 2.0964e-14 | 1.4172e-17 | 0.28124 | 0.13102 | 1.2561 | 7.801e-06 | 0.19449 | 0.029556 | 4.1286e-05 | 8.8573e-05
| 0.12789 | 4.5015e-14 | 181363721.739 | 2.0949e-14 | 1.4177e-17 | 0.28134 | 0.13093 | 1.2559 | 7.7957e-06 | 0.19454 | 0.029431 | 4.1258e-05 | 8.8606e-05
| 0.1282 | 4.5032e-14 | 181320386.7457 | 2.0935e-14 | 1.4182e-17 | 0.28145 | 0.13085 | 1.2557 | 7.7904e-06 | 0.1946 | 0.029306 | 4.123e-05 | 8.864e-05
| 0.12852 | 4.5049e-14 | 181277007.0238 | 2.0921e-14 | 1.4188e-17 | 0.28156 | 0.13076 | 1.2555 | 7.7851e-06 | 0.19465 | 0.029182 | 4.1202e-05 | 8.8673e-05
| 0.12883 | 4.5066e-14 | 181233582.4832 | 2.0907e-14 | 1.4193e-17 | 0.28166 | 0.13067 | 1.2554 | 7.7798e-06 | 0.1947 | 0.029059 | 4.1174e-05 | 8.8707e-05
| 0.12915 | 4.5083e-14 | 181190113.0334 | 2.0893e-14 | 1.4199e-17 | 0.28177 | 0.13058 | 1.2552 | 7.7746e-06 | 0.19476 | 0.028936 | 4.1146e-05 | 8.8741e-05
| 0.12946 | 4.51e-14 | 181146598.5834 | 2.0878e-14 | 1.4204e-17 | 0.28188 | 0.13049 | 1.255 | 7.7693e-06 | 0.19481 | 0.028814 | 4.1118e-05 | 8.8775e-05
| 0.12978 | 4.5118e-14 | 181103039.0423 | 2.0864e-14 | 1.4209e-17 | 0.28199 | 0.1304 | 1.2548 | 7.764e-06 | 0.19487 | 0.028692 | 4.109e-05 | 8.8808e-05
| 0.13009 | 4.5135e-14 | 181059434.3186 | 2.085e-14 | 1.4215e-17 | 0.28209 | 0.13031 | 1.2547 | 7.7587e-06 | 0.19492 | 0.02857 | 4.1063e-05 | 8.8842e-05
| 0.13041 | 4.5152e-14 | 181015784.3207 | 2.0836e-14 | 1.422e-17 | 0.2822 | 0.13022 | 1.2545 | 7.7534e-06 | 0.19497 | 0.02845 | 4.1035e-05 | 8.8876e-05
| 0.13072 | 4.5169e-14 | 180972088.9566 | 2.0822e-14 | 1.4226e-17 | 0.28231 | 0.13014 | 1.2543 | 7.7481e-06 | 0.19503 | 0.028329 | 4.1007e-05 | 8.891e-05
| 0.13104 | 4.5187e-14 | 180928348.1341 | 2.0807e-14 | 1.4231e-17 | 0.28242 | 0.13005 | 1.2541 | 7.7428e-06 | 0.19508 | 0.028209 | 4.0979e-05 | 8.8944e-05
| 0.13135 | 4.5204e-14 | 180884561.7606 | 2.0793e-14 | 1.4237e-17 | 0.28253 | 0.12996 | 1.254 | 7.7375e-06 | 0.19514 | 0.02809 | 4.0951e-05 | 8.8978e-05
| 0.13167 | 4.5221e-14 | 180840729.7434 | 2.0779e-14 | 1.4242e-17 | 0.28263 | 0.12987 | 1.2538 | 7.7322e-06 | 0.19519 | 0.027971 | 4.0923e-05 | 8.9013e-05
| 0.13198 | 4.5239e-14 | 180796851.9893 | 2.0765e-14 | 1.4248e-17 | 0.28274 | 0.12978 | 1.2536 | 7.7269e-06 | 0.19524 | 0.027853 | 4.0894e-05 | 8.9047e-05
| 0.1323 | 4.5256e-14 | 180752928.4049 | 2.075e-14 | 1.4253e-17 | 0.28285 | 0.12969 | 1.2535 | 7.7216e-06 | 0.1953 | 0.027735 | 4.0866e-05 | 8.9081e-05
| 0.13261 | 4.5274e-14 | 180708958.8966 | 2.0736e-14 | 1.4259e-17 | 0.28296 | 0.1296 | 1.2533 | 7.7163e-06 | 0.19535 | 0.027618 | 4.0838e-05 | 8.9116e-05
| 0.13293 | 4.5291e-14 | 180664943.3703 | 2.0722e-14 | 1.4264e-17 | 0.28307 | 0.12951 | 1.2531 | 7.711e-06 | 0.19541 | 0.027501 | 4.081e-05 | 8.915e-05
| 0.13324 | 4.5309e-14 | 180620881.7318 | 2.0708e-14 | 1.427e-17 | 0.28318 | 0.12942 | 1.2529 | 7.7057e-06 | 0.19546 | 0.027384 | 4.0782e-05 | 8.9185e-05
| 0.13356 | 4.5326e-14 | 180576773.8864 | 2.0693e-14 | 1.4275e-17 | 0.28329 | 0.12933 | 1.2528 | 7.7004e-06 | 0.19552 | 0.027269 | 4.0754e-05 | 8.9219e-05
| 0.13387 | 4.5344e-14 | 180532619.7394 | 2.0679e-14 | 1.4281e-17 | 0.2834 | 0.12924 | 1.2526 | 7.6951e-06 | 0.19557 | 0.027153 | 4.0726e-05 | 8.9254e-05
| 0.13419 | 4.5362e-14 | 180488419.1955 | 2.0665e-14 | 1.4286e-17 | 0.28351 | 0.12916 | 1.2524 | 7.6898e-06 | 0.19562 | 0.027038 | 4.0698e-05 | 8.9288e-05
| 0.1345 | 4.5379e-14 | 180444172.1592 | 2.0651e-14 | 1.4292e-17 | 0.28362 | 0.12907 | 1.2522 | 7.6845e-06 | 0.19568 | 0.026924 | 4.067e-05 | 8.9323e-05
| 0.13482 | 4.5397e-14 | 180399878.5348 | 2.0636e-14 | 1.4297e-17 | 0.28373 | 0.12898 | 1.2521 | 7.6792e-06 | 0.19573 | 0.02681 | 4.0642e-05 | 8.9358e-05
| 0.13513 | 4.5415e-14 | 180355538.2261 | 2.0622e-14 | 1.4303e-17 | 0.28384 | 0.12889 | 1.2519 | 7.6738e-06 | 0.19579 | 0.026697 | 4.0614e-05 | 8.9393e-05
| 0.13545 | 4.5432e-14 | 180311151.1369 | 2.0608e-14 | 1.4308e-17 | 0.28395 | 0.1288 | 1.2517 | 7.6685e-06 | 0.19584 | 0.026584 | 4.0585e-05 | 8.9428e-05
| 0.13576 | 4.545e-14 | 180266717.1703 | 2.0593e-14 | 1.4314e-17 | 0.28406 | 0.12871 | 1.2515 | 7.6632e-06 | 0.1959 | 0.026471 | 4.0557e-05 | 8.9463e-05
| 0.13608 | 4.5468e-14 | 180222236.2294 | 2.0579e-14 | 1.432e-17 | 0.28418 | 0.12862 | 1.2514 | 7.6579e-06 | 0.19595 | 0.026359 | 4.0529e-05 | 8.9498e-05
| 0.13639 | 4.5486e-14 | 180177708.2169 | 2.0565e-14 | 1.4325e-17 | 0.28429 | 0.12853 | 1.2512 | 7.6525e-06 | 0.19601 | 0.026248 | 4.0501e-05 | 8.9533e-05
| 0.13671 | 4.5504e-14 | 180133133.0351 | 2.055e-14 | 1.4331e-17 | 0.2844 | 0.12844 | 1.251 | 7.6472e-06 | 0.19606 | 0.026137 | 4.0473e-05 | 8.9568e-05
| 0.13702 | 4.5522e-14 | 180088510.5862 | 2.0536e-14 | 1.4337e-17 | 0.28451 | 0.12835 | 1.2508 | 7.6419e-06 | 0.19612 | 0.026026 | 4.0444e-05 | 8.9603e-05
| 0.13734 | 4.554e-14 | 180043840.7718 | 2.0522e-14 | 1.4342e-17 | 0.28462 | 0.12826 | 1.2507 | 7.6365e-06 | 0.19617 | 0.025916 | 4.0416e-05 | 8.9638e-05
| 0.13765 | 4.5558e-14 | 179999123.4934 | 2.0507e-14 | 1.4348e-17 | 0.28473 | 0.12817 | 1.2505 | 7.6312e-06 | 0.19623 | 0.025806 | 4.0388e-05 | 8.9674e-05
| 0.13797 | 4.5576e-14 | 179954358.6522 | 2.0493e-14 | 1.4353e-17 | 0.28485 | 0.12808 | 1.2503 | 7.6259e-06 | 0.19628 | 0.025697 | 4.036e-05 | 8.9709e-05
| 0.13828 | 4.5594e-14 | 179909546.1489 | 2.0479e-14 | 1.4359e-17 | 0.28496 | 0.12799 | 1.2501 | 7.6205e-06 | 0.19634 | 0.025589 | 4.0332e-05 | 8.9745e-05
| 0.1386 | 4.5612e-14 | 179864685.884 | 2.0464e-14 | 1.4365e-17 | 0.28507 | 0.1279 | 1.25 | 7.6152e-06 | 0.19639 | 0.02548 | 4.0303e-05 | 8.978e-05
| 0.13891 | 4.563e-14 | 179819777.7577 | 2.045e-14 | 1.4371e-17 | 0.28519 | 0.12781 | 1.2498 | 7.6098e-06 | 0.19645 | 0.025373 | 4.0275e-05 | 8.9816e-05
| 0.13923 | 4.5648e-14 | 179774821.6698 | 2.0436e-14 | 1.4376e-17 | 0.2853 | 0.12772 | 1.2496 | 7.6045e-06 | 0.1965 | 0.025265 | 4.0247e-05 | 8.9851e-05
| 0.13954 | 4.5666e-14 | 179729817.5199 | 2.0421e-14 | 1.4382e-17 | 0.28541 | 0.12763 | 1.2494 | 7.5991e-06 | 0.19656 | 0.025158 | 4.0218e-05 | 8.9887e-05
| 0.13986 | 4.5684e-14 | 179684765.2072 | 2.0407e-14 | 1.4388e-17 | 0.28553 | 0.12754 | 1.2493 | 7.5938e-06 | 0.19661 | 0.025052 | 4.019e-05 | 8.9923e-05
| 0.14017 | 4.5702e-14 | 179639664.6305 | 2.0392e-14 | 1.4393e-17 | 0.28564 | 0.12745 | 1.2491 | 7.5884e-06 | 0.19667 | 0.024946 | 4.0162e-05 | 8.9959e-05
| 0.14049 | 4.5721e-14 | 179594515.6884 | 2.0378e-14 | 1.4399e-17 | 0.28575 | 0.12736 | 1.2489 | 7.5831e-06 | 0.19672 | 0.02484 | 4.0133e-05 | 8.9995e-05
| 0.1408 | 4.5739e-14 | 179549318.2791 | 2.0364e-14 | 1.4405e-17 | 0.28587 | 0.12727 | 1.2487 | 7.5777e-06 | 0.19678 | 0.024735 | 4.0105e-05 | 9.0031e-05
| 0.14112 | 4.5757e-14 | 179504072.3005 | 2.0349e-14 | 1.4411e-17 | 0.28598 | 0.12718 | 1.2486 | 7.5723e-06 | 0.19683 | 0.024631 | 4.0077e-05 | 9.0067e-05
| 0.14143 | 4.5776e-14 | 179458777.6501 | 2.0335e-14 | 1.4416e-17 | 0.2861 | 0.12709 | 1.2484 | 7.567e-06 | 0.19689 | 0.024526 | 4.0048e-05 | 9.0103e-05
| 0.14175 | 4.5794e-14 | 179413434.2253 | 2.032e-14 | 1.4422e-17 | 0.28621 | 0.127 | 1.2482 | 7.5616e-06 | 0.19695 | 0.024423 | 4.002e-05 | 9.0139e-05
| 0.14206 | 4.5812e-14 | 179368041.9228 | 2.0306e-14 | 1.4428e-17 | 0.28633 | 0.12691 | 1.248 | 7.5563e-06 | 0.197 | 0.024319 | 3.9992e-05 | 9.0175e-05
| 0.14238 | 4.5831e-14 | 179322600.6393 | 2.0292e-14 | 1.4434e-17 | 0.28644 | 0.12682 | 1.2478 | 7.5509e-06 | 0.19706 | 0.024216 | 3.9963e-05 | 9.0211e-05
| 0.14269 | 4.5849e-14 | 179277110.2709 | 2.0277e-14 | 1.444e-17 | 0.28656 | 0.12673 | 1.2477 | 7.5455e-06 | 0.19711 | 0.024114 | 3.9935e-05 | 9.0248e-05
| 0.14301 | 4.5868e-14 | 179231570.7136 | 2.0263e-14 | 1.4445e-17 | 0.28667 | 0.12664 | 1.2475 | 7.5401e-06 | 0.19717 | 0.024012 | 3.9906e-05 | 9.0284e-05
| 0.14332 | 4.5886e-14 | 179185981.8628 | 2.0248e-14 | 1.4451e-17 | 0.28679 | 0.12655 | 1.2473 | 7.5348e-06 | 0.19722 | 0.02391 | 3.9878e-05 | 9.0321e-05
| 0.14364 | 4.5905e-14 | 179140343.6139 | 2.0234e-14 | 1.4457e-17 | 0.28691 | 0.12646 | 1.2471 | 7.5294e-06 | 0.19728 | 0.023809 | 3.9849e-05 | 9.0357e-05
| 0.14395 | 4.5924e-14 | 179094655.8616 | 2.0219e-14 | 1.4463e-17 | 0.28702 | 0.12637 | 1.247 | 7.524e-06 | 0.19734 | 0.023709 | 3.9821e-05 | 9.0394e-05
| 0.14427 | 4.5942e-14 | 179048918.5004 | 2.0205e-14 | 1.4469e-17 | 0.28714 | 0.12628 | 1.2468 | 7.5186e-06 | 0.19739 | 0.023608 | 3.9793e-05 | 9.043e-05
| 0.14459 | 4.5961e-14 | 179003131.4246 | 2.019e-14 | 1.4475e-17 | 0.28726 | 0.12619 | 1.2466 | 7.5132e-06 | 0.19745 | 0.023508 | 3.9764e-05 | 9.0467e-05
| 0.1449 | 4.598e-14 | 178957294.528 | 2.0176e-14 | 1.4481e-17 | 0.28737 | 0.1261 | 1.2464 | 7.5079e-06 | 0.1975 | 0.023409 | 3.9736e-05 | 9.0504e-05
| 0.14522 | 4.5998e-14 | 178911407.7039 | 2.0161e-14 | 1.4487e-17 | 0.28749 | 0.12601 | 1.2463 | 7.5025e-06 | 0.19756 | 0.02331 | 3.9707e-05 | 9.0541e-05
| 0.14553 | 4.6017e-14 | 178865470.8456 | 2.0147e-14 | 1.4492e-17 | 0.28761 | 0.12592 | 1.2461 | 7.4971e-06 | 0.19762 | 0.023211 | 3.9679e-05 | 9.0578e-05
| 0.14585 | 4.6036e-14 | 178819483.8458 | 2.0132e-14 | 1.4498e-17 | 0.28772 | 0.12583 | 1.2459 | 7.4917e-06 | 0.19767 | 0.023113 | 3.965e-05 | 9.0615e-05
| 0.14616 | 4.6055e-14 | 178773446.597 | 2.0118e-14 | 1.4504e-17 | 0.28784 | 0.12574 | 1.2457 | 7.4863e-06 | 0.19773 | 0.023015 | 3.9622e-05 | 9.0652e-05
| 0.14648 | 4.6074e-14 | 178727358.9911 | 2.0103e-14 | 1.451e-17 | 0.28796 | 0.12565 | 1.2456 | 7.4809e-06 | 0.19778 | 0.022918 | 3.9593e-05 | 9.0689e-05
| 0.14679 | 4.6093e-14 | 178681220.9199 | 2.0089e-14 | 1.4516e-17 | 0.28808 | 0.12556 | 1.2454 | 7.4755e-06 | 0.19784 | 0.022821 | 3.9564e-05 | 9.0726e-05
| 0.14711 | 4.6112e-14 | 178635032.2748 | 2.0074e-14 | 1.4522e-17 | 0.2882 | 0.12547 | 1.2452 | 7.4701e-06 | 0.1979 | 0.022724 | 3.9536e-05 | 9.0763e-05
| 0.14742 | 4.6131e-14 | 178588792.9467 | 2.006e-14 | 1.4528e-17 | 0.28832 | 0.12537 | 1.245 | 7.4647e-06 | 0.19795 | 0.022628 | 3.9507e-05 | 9.0801e-05
| 0.14774 | 4.615e-14 | 178542502.8262 | 2.0045e-14 | 1.4534e-17 | 0.28843 | 0.12528 | 1.2448 | 7.4593e-06 | 0.19801 | 0.022533 | 3.9479e-05 | 9.0838e-05
| 0.14805 | 4.6169e-14 | 178496161.8036 | 2.0031e-14 | 1.454e-17 | 0.28855 | 0.12519 | 1.2447 | 7.4539e-06 | 0.19807 | 0.022437 | 3.945e-05 | 9.0876e-05
| 0.14837 | 4.6188e-14 | 178449769.7688 | 2.0016e-14 | 1.4546e-17 | 0.28867 | 0.1251 | 1.2445 | 7.4485e-06 | 0.19812 | 0.022342 | 3.9421e-05 | 9.0913e-05
| 0.14868 | 4.6207e-14 | 178403326.6113 | 2.0002e-14 | 1.4552e-17 | 0.28879 | 0.12501 | 1.2443 | 7.443e-06 | 0.19818 | 0.022248 | 3.9393e-05 | 9.0951e-05
| 0.149 | 4.6226e-14 | 178356832.2203 | 1.9987e-14 | 1.4558e-17 | 0.28891 | 0.12492 | 1.2441 | 7.4376e-06 | 0.19824 | 0.022154 | 3.9364e-05 | 9.0989e-05
| 0.14931 | 4.6245e-14 | 178310286.4846 | 1.9973e-14 | 1.4564e-17 | 0.28903 | 0.12483 | 1.244 | 7.4322e-06 | 0.19829 | 0.02206 | 3.9335e-05 | 9.1026e-05
| 0.14963 | 4.6264e-14 | 178263689.2926 | 1.9958e-14 | 1.457e-17 | 0.28915 | 0.12474 | 1.2438 | 7.4268e-06 | 0.19835 | 0.021967 | 3.9307e-05 | 9.1064e-05
| 0.14994 | 4.6284e-14 | 178217040.5323 | 1.9944e-14 | 1.4576e-17 | 0.28927 | 0.12465 | 1.2436 | 7.4214e-06 | 0.19841 | 0.021874 | 3.9278e-05 | 9.1102e-05
| 0.15026 | 4.6303e-14 | 178170340.0914 | 1.9929e-14 | 1.4582e-17 | 0.28939 | 0.12456 | 1.2434 | 7.416e-06 | 0.19846 | 0.021781 | 3.9249e-05 | 9.114e-05
| 0.15057 | 4.6322e-14 | 178123587.8571 | 1.9914e-14 | 1.4588e-17 | 0.28951 | 0.12446 | 1.2432 | 7.4105e-06 | 0.19852 | 0.021689 | 3.9221e-05 | 9.1178e-05
| 0.15089 | 4.6342e-14 | 178076783.7165 | 1.99e-14 | 1.4595e-17 | 0.28964 | 0.12437 | 1.2431 | 7.4051e-06 | 0.19858 | 0.021597 | 3.9192e-05 | 9.1216e-05
| 0.1512 | 4.6361e-14 | 178029927.5561 | 1.9885e-14 | 1.4601e-17 | 0.28976 | 0.12428 | 1.2429 | 7.3997e-06 | 0.19863 | 0.021506 | 3.9163e-05 | 9.1254e-05
| 0.15152 | 4.638e-14 | 177983019.2619 | 1.9871e-14 | 1.4607e-17 | 0.28988 | 0.12419 | 1.2427 | 7.3942e-06 | 0.19869 | 0.021415 | 3.9135e-05 | 9.1292e-05
| 0.15183 | 4.64e-14 | 177936058.7197 | 1.9856e-14 | 1.4613e-17 | 0.29 | 0.1241 | 1.2425 | 7.3888e-06 | 0.19875 | 0.021324 | 3.9106e-05 | 9.1331e-05
| 0.15215 | 4.6419e-14 | 177889045.8151 | 1.9841e-14 | 1.4619e-17 | 0.29012 | 0.12401 | 1.2423 | 7.3834e-06 | 0.19881 | 0.021234 | 3.9077e-05 | 9.1369e-05
| 0.15246 | 4.6439e-14 | 177841980.4328 | 1.9827e-14 | 1.4625e-17 | 0.29024 | 0.12392 | 1.2422 | 7.3779e-06 | 0.19886 | 0.021144 | 3.9048e-05 | 9.1408e-05
| 0.15278 | 4.6459e-14 | 177794862.4576 | 1.9812e-14 | 1.4631e-17 | 0.29037 | 0.12383 | 1.242 | 7.3725e-06 | 0.19892 | 0.021055 | 3.9019e-05 | 9.1446e-05
| 0.15309 | 4.6478e-14 | 177747691.7736 | 1.9797e-14 | 1.4638e-17 | 0.29049 | 0.12373 | 1.2418 | 7.367e-06 | 0.19898 | 0.020966 | 3.8991e-05 | 9.1485e-05
| 0.15341 | 4.6498e-14 | 177700468.2648 | 1.9783e-14 | 1.4644e-17 | 0.29061 | 0.12364 | 1.2416 | 7.3616e-06 | 0.19903 | 0.020877 | 3.8962e-05 | 9.1523e-05
| 0.15372 | 4.6518e-14 | 177653191.8144 | 1.9768e-14 | 1.465e-17 | 0.29073 | 0.12355 | 1.2415 | 7.3561e-06 | 0.19909 | 0.020789 | 3.8933e-05 | 9.1562e-05
| 0.15404 | 4.6537e-14 | 177605862.3055 | 1.9754e-14 | 1.4656e-17 | 0.29086 | 0.12346 | 1.2413 | 7.3507e-06 | 0.19915 | 0.020701 | 3.8904e-05 | 9.1601e-05
| 0.15435 | 4.6557e-14 | 177558479.6209 | 1.9739e-14 | 1.4662e-17 | 0.29098 | 0.12337 | 1.2411 | 7.3452e-06 | 0.19921 | 0.020613 | 3.8875e-05 | 9.164e-05
| 0.15467 | 4.6577e-14 | 177511043.6426 | 1.9724e-14 | 1.4669e-17 | 0.29111 | 0.12328 | 1.2409 | 7.3398e-06 | 0.19926 | 0.020526 | 3.8847e-05 | 9.1679e-05
| 0.15498 | 4.6597e-14 | 177463554.2526 | 1.971e-14 | 1.4675e-17 | 0.29123 | 0.12318 | 1.2407 | 7.3343e-06 | 0.19932 | 0.020439 | 3.8818e-05 | 9.1718e-05
| 0.1553 | 4.6617e-14 | 177416011.3322 | 1.9695e-14 | 1.4681e-17 | 0.29135 | 0.12309 | 1.2406 | 7.3289e-06 | 0.19938 | 0.020353 | 3.8789e-05 | 9.1757e-05
| 0.15561 | 4.6636e-14 | 177368414.7626 | 1.968e-14 | 1.4687e-17 | 0.29148 | 0.123 | 1.2404 | 7.3234e-06 | 0.19944 | 0.020267 | 3.876e-05 | 9.1796e-05
| 0.15593 | 4.6656e-14 | 177320764.4242 | 1.9666e-14 | 1.4694e-17 | 0.2916 | 0.12291 | 1.2402 | 7.3179e-06 | 0.19949 | 0.020181 | 3.8731e-05 | 9.1835e-05
| 0.15624 | 4.6676e-14 | 177273060.1973 | 1.9651e-14 | 1.47e-17 | 0.29173 | 0.12282 | 1.24 | 7.3125e-06 | 0.19955 | 0.020096 | 3.8702e-05 | 9.1874e-05
| 0.15656 | 4.6696e-14 | 177225301.9618 | 1.9636e-14 | 1.4706e-17 | 0.29185 | 0.12273 | 1.2398 | 7.307e-06 | 0.19961 | 0.020011 | 3.8673e-05 | 9.1914e-05
| 0.15687 | 4.6716e-14 | 177177489.5969 | 1.9621e-14 | 1.4713e-17 | 0.29198 | 0.12263 | 1.2397 | 7.3015e-06 | 0.19967 | 0.019926 | 3.8644e-05 | 9.1953e-05
| 0.15719 | 4.6737e-14 | 177129622.9817 | 1.9607e-14 | 1.4719e-17 | 0.2921 | 0.12254 | 1.2395 | 7.296e-06 | 0.19973 | 0.019842 | 3.8615e-05 | 9.1993e-05
| 0.1575 | 4.6757e-14 | 177081701.9948 | 1.9592e-14 | 1.4725e-17 | 0.29223 | 0.12245 | 1.2393 | 7.2906e-06 | 0.19978 | 0.019758 | 3.8586e-05 | 9.2032e-05
| 0.15782 | 4.6777e-14 | 177033726.5141 | 1.9577e-14 | 1.4732e-17 | 0.29236 | 0.12236 | 1.2391 | 7.2851e-06 | 0.19984 | 0.019674 | 3.8557e-05 | 9.2072e-05
| 0.15813 | 4.6797e-14 | 176985696.4175 | 1.9563e-14 | 1.4738e-17 | 0.29248 | 0.12227 | 1.2389 | 7.2796e-06 | 0.1999 | 0.019591 | 3.8528e-05 | 9.2112e-05
| 0.15845 | 4.6817e-14 | 176937611.5823 | 1.9548e-14 | 1.4744e-17 | 0.29261 | 0.12217 | 1.2388 | 7.2741e-06 | 0.19996 | 0.019508 | 3.8499e-05 | 9.2152e-05
| 0.15876 | 4.6838e-14 | 176889471.8852 | 1.9533e-14 | 1.4751e-17 | 0.29274 | 0.12208 | 1.2386 | 7.2686e-06 | 0.20002 | 0.019425 | 3.847e-05 | 9.2192e-05
| 0.15908 | 4.6858e-14 | 176841277.2028 | 1.9518e-14 | 1.4757e-17 | 0.29286 | 0.12199 | 1.2384 | 7.2631e-06 | 0.20007 | 0.019343 | 3.8441e-05 | 9.2232e-05
| 0.15939 | 4.6878e-14 | 176793027.411 | 1.9504e-14 | 1.4763e-17 | 0.29299 | 0.1219 | 1.2382 | 7.2577e-06 | 0.20013 | 0.019261 | 3.8412e-05 | 9.2272e-05
| 0.15971 | 4.6899e-14 | 176744722.3855 | 1.9489e-14 | 1.477e-17 | 0.29312 | 0.1218 | 1.238 | 7.2522e-06 | 0.20019 | 0.01918 | 3.8383e-05 | 9.2312e-05
| 0.16002 | 4.6919e-14 | 176696362.0013 | 1.9474e-14 | 1.4776e-17 | 0.29324 | 0.12171 | 1.2379 | 7.2467e-06 | 0.20025 | 0.019099 | 3.8354e-05 | 9.2352e-05
| 0.16034 | 4.694e-14 | 176647946.1332 | 1.9459e-14 | 1.4783e-17 | 0.29337 | 0.12162 | 1.2377 | 7.2412e-06 | 0.20031 | 0.019018 | 3.8325e-05 | 9.2392e-05
| 0.16065 | 4.696e-14 | 176599474.6554 | 1.9444e-14 | 1.4789e-17 | 0.2935 | 0.12153 | 1.2375 | 7.2357e-06 | 0.20037 | 0.018938 | 3.8296e-05 | 9.2433e-05
| 0.16097 | 4.6981e-14 | 176550947.4418 | 1.943e-14 | 1.4796e-17 | 0.29363 | 0.12144 | 1.2373 | 7.2302e-06 | 0.20042 | 0.018857 | 3.8267e-05 | 9.2473e-05
| 0.16128 | 4.7001e-14 | 176502364.3658 | 1.9415e-14 | 1.4802e-17 | 0.29376 | 0.12134 | 1.2371 | 7.2247e-06 | 0.20048 | 0.018778 | 3.8238e-05 | 9.2514e-05
| 0.1616 | 4.7022e-14 | 176453725.3004 | 1.94e-14 | 1.4809e-17 | 0.29389 | 0.12125 | 1.237 | 7.2191e-06 | 0.20054 | 0.018698 | 3.8208e-05 | 9.2554e-05
| 0.16191 | 4.7043e-14 | 176405030.1179 | 1.9385e-14 | 1.4815e-17 | 0.29402 | 0.12116 | 1.2368 | 7.2136e-06 | 0.2006 | 0.018619 | 3.8179e-05 | 9.2595e-05
| 0.16223 | 4.7063e-14 | 176356278.6905 | 1.937e-14 | 1.4822e-17 | 0.29415 | 0.12107 | 1.2366 | 7.2081e-06 | 0.20066 | 0.01854 | 3.815e-05 | 9.2636e-05
| 0.16254 | 4.7084e-14 | 176307470.8899 | 1.9356e-14 | 1.4828e-17 | 0.29428 | 0.12097 | 1.2364 | 7.2026e-06 | 0.20072 | 0.018462 | 3.8121e-05 | 9.2676e-05
| 0.16286 | 4.7105e-14 | 176258606.587 | 1.9341e-14 | 1.4835e-17 | 0.29441 | 0.12088 | 1.2362 | 7.1971e-06 | 0.20078 | 0.018384 | 3.8092e-05 | 9.2717e-05
| 0.16317 | 4.7126e-14 | 176209685.6527 | 1.9326e-14 | 1.4841e-17 | 0.29454 | 0.12079 | 1.2361 | 7.1916e-06 | 0.20084 | 0.018306 | 3.8063e-05 | 9.2758e-05
| 0.16349 | 4.7147e-14 | 176160707.9572 | 1.9311e-14 | 1.4848e-17 | 0.29467 | 0.12069 | 1.2359 | 7.186e-06 | 0.20089 | 0.018229 | 3.8033e-05 | 9.2799e-05
| 0.1638 | 4.7168e-14 | 176111673.3703 | 1.9296e-14 | 1.4854e-17 | 0.2948 | 0.1206 | 1.2357 | 7.1805e-06 | 0.20095 | 0.018151 | 3.8004e-05 | 9.2841e-05
| 0.16412 | 4.7189e-14 | 176062581.7612 | 1.9281e-14 | 1.4861e-17 | 0.29493 | 0.12051 | 1.2355 | 7.175e-06 | 0.20101 | 0.018075 | 3.7975e-05 | 9.2882e-05
| 0.16443 | 4.721e-14 | 176013432.999 | 1.9267e-14 | 1.4868e-17 | 0.29506 | 0.12042 | 1.2353 | 7.1695e-06 | 0.20107 | 0.017998 | 3.7946e-05 | 9.2923e-05
| 0.16475 | 4.7231e-14 | 175964226.9519 | 1.9252e-14 | 1.4874e-17 | 0.29519 | 0.12032 | 1.2351 | 7.1639e-06 | 0.20113 | 0.017922 | 3.7916e-05 | 9.2964e-05
| 0.16506 | 4.7252e-14 | 175914963.4879 | 1.9237e-14 | 1.4881e-17 | 0.29532 | 0.12023 | 1.235 | 7.1584e-06 | 0.20119 | 0.017846 | 3.7887e-05 | 9.3006e-05
| 0.16538 | 4.7273e-14 | 175865642.4744 | 1.9222e-14 | 1.4888e-17 | 0.29545 | 0.12014 | 1.2348 | 7.1529e-06 | 0.20125 | 0.017771 | 3.7858e-05 | 9.3047e-05
| 0.16569 | 4.7294e-14 | 175816263.7785 | 1.9207e-14 | 1.4894e-17 | 0.29559 | 0.12004 | 1.2346 | 7.1473e-06 | 0.20131 | 0.017696 | 3.7829e-05 | 9.3089e-05
| 0.16601 | 4.7315e-14 | 175766827.2667 | 1.9192e-14 | 1.4901e-17 | 0.29572 | 0.11995 | 1.2344 | 7.1418e-06 | 0.20137 | 0.017621 | 3.7799e-05 | 9.3131e-05
| 0.16632 | 4.7336e-14 | 175717332.805 | 1.9177e-14 | 1.4908e-17 | 0.29585 | 0.11986 | 1.2342 | 7.1362e-06 | 0.20143 | 0.017546 | 3.777e-05 | 9.3173e-05
| 0.16664 | 4.7358e-14 | 175667780.2589 | 1.9162e-14 | 1.4914e-17 | 0.29599 | 0.11976 | 1.2341 | 7.1307e-06 | 0.20149 | 0.017472 | 3.7741e-05 | 9.3214e-05
| 0.16695 | 4.7379e-14 | 175618169.4936 | 1.9147e-14 | 1.4921e-17 | 0.29612 | 0.11967 | 1.2339 | 7.1251e-06 | 0.20155 | 0.017398 | 3.7711e-05 | 9.3256e-05
| 0.16727 | 4.74e-14 | 175568500.3736 | 1.9132e-14 | 1.4928e-17 | 0.29625 | 0.11958 | 1.2337 | 7.1196e-06 | 0.20161 | 0.017324 | 3.7682e-05 | 9.3298e-05
| 0.16758 | 4.7422e-14 | 175518772.7631 | 1.9118e-14 | 1.4934e-17 | 0.29639 | 0.11948 | 1.2335 | 7.114e-06 | 0.20167 | 0.017251 | 3.7652e-05 | 9.3341e-05
| 0.1679 | 4.7443e-14 | 175468986.5257 | 1.9103e-14 | 1.4941e-17 | 0.29652 | 0.11939 | 1.2333 | 7.1085e-06 | 0.20173 | 0.017178 | 3.7623e-05 | 9.3383e-05
| 0.16821 | 4.7465e-14 | 175419141.5245 | 1.9088e-14 | 1.4948e-17 | 0.29665 | 0.1193 | 1.2331 | 7.1029e-06 | 0.20179 | 0.017105 | 3.7594e-05 | 9.3425e-05
| 0.16853 | 4.7486e-14 | 175369237.6222 | 1.9073e-14 | 1.4955e-17 | 0.29679 | 0.1192 | 1.233 | 7.0973e-06 | 0.20184 | 0.017033 | 3.7564e-05 | 9.3467e-05
| 0.16884 | 4.7508e-14 | 175319274.6809 | 1.9058e-14 | 1.4962e-17 | 0.29692 | 0.11911 | 1.2328 | 7.0918e-06 | 0.2019 | 0.016961 | 3.7535e-05 | 9.351e-05
| 0.16916 | 4.7529e-14 | 175269252.5622 | 1.9043e-14 | 1.4968e-17 | 0.29706 | 0.11902 | 1.2326 | 7.0862e-06 | 0.20196 | 0.016889 | 3.7505e-05 | 9.3552e-05
| 0.16947 | 4.7551e-14 | 175219171.1274 | 1.9028e-14 | 1.4975e-17 | 0.29719 | 0.11892 | 1.2324 | 7.0806e-06 | 0.20202 | 0.016818 | 3.7476e-05 | 9.3595e-05
| 0.16979 | 4.7573e-14 | 175169030.237 | 1.9013e-14 | 1.4982e-17 | 0.29733 | 0.11883 | 1.2322 | 7.0751e-06 | 0.20208 | 0.016747 | 3.7446e-05 | 9.3638e-05
| 0.1701 | 4.7595e-14 | 175118829.7512 | 1.8998e-14 | 1.4989e-17 | 0.29747 | 0.11874 | 1.232 | 7.0695e-06 | 0.20214 | 0.016676 | 3.7417e-05 | 9.368e-05
| 0.17042 | 4.7616e-14 | 175068569.5296 | 1.8983e-14 | 1.4996e-17 | 0.2976 | 0.11864 | 1.2319 | 7.0639e-06 | 0.2022 | 0.016605 | 3.7387e-05 | 9.3723e-05
| 0.17073 | 4.7638e-14 | 175018249.4314 | 1.8968e-14 | 1.5003e-17 | 0.29774 | 0.11855 | 1.2317 | 7.0583e-06 | 0.20226 | 0.016535 | 3.7358e-05 | 9.3766e-05
| 0.17105 | 4.766e-14 | 174967869.3152 | 1.8953e-14 | 1.5009e-17 | 0.29788 | 0.11846 | 1.2315 | 7.0528e-06 | 0.20232 | 0.016465 | 3.7328e-05 | 9.3809e-05
| 0.17136 | 4.7682e-14 | 174917429.039 | 1.8938e-14 | 1.5016e-17 | 0.29801 | 0.11836 | 1.2313 | 7.0472e-06 | 0.20239 | 0.016395 | 3.7299e-05 | 9.3852e-05
| 0.17168 | 4.7704e-14 | 174866928.4605 | 1.8923e-14 | 1.5023e-17 | 0.29815 | 0.11827 | 1.2311 | 7.0416e-06 | 0.20245 | 0.016326 | 3.7269e-05 | 9.3896e-05
| 0.17199 | 4.7726e-14 | 174816367.4367 | 1.8908e-14 | 1.503e-17 | 0.29829 | 0.11817 | 1.2309 | 7.036e-06 | 0.20251 | 0.016257 | 3.724e-05 | 9.3939e-05
| 0.17231 | 4.7748e-14 | 174765745.8242 | 1.8893e-14 | 1.5037e-17 | 0.29843 | 0.11808 | 1.2308 | 7.0304e-06 | 0.20257 | 0.016188 | 3.721e-05 | 9.3982e-05
| 0.17262 | 4.777e-14 | 174715063.4789 | 1.8878e-14 | 1.5044e-17 | 0.29856 | 0.11799 | 1.2306 | 7.0248e-06 | 0.20263 | 0.01612 | 3.718e-05 | 9.4026e-05
| 0.17294 | 4.7792e-14 | 174664320.2564 | 1.8863e-14 | 1.5051e-17 | 0.2987 | 0.11789 | 1.2304 | 7.0192e-06 | 0.20269 | 0.016052 | 3.7151e-05 | 9.4069e-05
| 0.17325 | 4.7814e-14 | 174613516.0115 | 1.8848e-14 | 1.5058e-17 | 0.29884 | 0.1178 | 1.2302 | 7.0136e-06 | 0.20275 | 0.015984 | 3.7121e-05 | 9.4113e-05
| 0.17357 | 4.7837e-14 | 174562650.5988 | 1.8833e-14 | 1.5065e-17 | 0.29898 | 0.1177 | 1.23 | 7.008e-06 | 0.20281 | 0.015916 | 3.7092e-05 | 9.4157e-05
| 0.17388 | 4.7859e-14 | 174511723.8721 | 1.8818e-14 | 1.5072e-17 | 0.29912 | 0.11761 | 1.2298 | 7.0024e-06 | 0.20287 | 0.015849 | 3.7062e-05 | 9.42e-05
| 0.1742 | 4.7881e-14 | 174460735.6848 | 1.8803e-14 | 1.5079e-17 | 0.29926 | 0.11752 | 1.2297 | 6.9968e-06 | 0.20293 | 0.015782 | 3.7032e-05 | 9.4244e-05
| 0.17451 | 4.7904e-14 | 174409685.8896 | 1.8787e-14 | 1.5086e-17 | 0.2994 | 0.11742 | 1.2295 | 6.9912e-06 | 0.20299 | 0.015715 | 3.7003e-05 | 9.4288e-05
| 0.17483 | 4.7926e-14 | 174358574.3389 | 1.8772e-14 | 1.5093e-17 | 0.29954 | 0.11733 | 1.2293 | 6.9856e-06 | 0.20305 | 0.015648 | 3.6973e-05 | 9.4332e-05
| 0.17514 | 4.7948e-14 | 174307400.8843 | 1.8757e-14 | 1.51e-17 | 0.29968 | 0.11723 | 1.2291 | 6.9799e-06 | 0.20311 | 0.015582 | 3.6943e-05 | 9.4376e-05
| 0.17546 | 4.7971e-14 | 174256165.377 | 1.8742e-14 | 1.5107e-17 | 0.29982 | 0.11714 | 1.2289 | 6.9743e-06 | 0.20317 | 0.015516 | 3.6913e-05 | 9.4421e-05
| 0.17577 | 4.7994e-14 | 174204867.6677 | 1.8727e-14 | 1.5114e-17 | 0.29996 | 0.11704 | 1.2287 | 6.9687e-06 | 0.20323 | 0.015451 | 3.6884e-05 | 9.4465e-05
| 0.17609 | 4.8016e-14 | 174153507.6063 | 1.8712e-14 | 1.5122e-17 | 0.3001 | 0.11695 | 1.2286 | 6.9631e-06 | 0.2033 | 0.015385 | 3.6854e-05 | 9.4509e-05
| 0.1764 | 4.8039e-14 | 174102085.0425 | 1.8697e-14 | 1.5129e-17 | 0.30024 | 0.11686 | 1.2284 | 6.9574e-06 | 0.20336 | 0.01532 | 3.6824e-05 | 9.4554e-05
| 0.17672 | 4.8061e-14 | 174050599.825 | 1.8682e-14 | 1.5136e-17 | 0.30038 | 0.11676 | 1.2282 | 6.9518e-06 | 0.20342 | 0.015255 | 3.6794e-05 | 9.4599e-05
| 0.17703 | 4.8084e-14 | 173999051.8024 | 1.8667e-14 | 1.5143e-17 | 0.30053 | 0.11667 | 1.228 | 6.9462e-06 | 0.20348 | 0.015191 | 3.6765e-05 | 9.4643e-05
| 0.17735 | 4.8107e-14 | 173947440.8224 | 1.8651e-14 | 1.515e-17 | 0.30067 | 0.11657 | 1.2278 | 6.9406e-06 | 0.20354 | 0.015127 | 3.6735e-05 | 9.4688e-05
| 0.17766 | 4.813e-14 | 173895766.7323 | 1.8636e-14 | 1.5157e-17 | 0.30081 | 0.11648 | 1.2276 | 6.9349e-06 | 0.2036 | 0.015063 | 3.6705e-05 | 9.4733e-05
| 0.17798 | 4.8153e-14 | 173844029.3788 | 1.8621e-14 | 1.5164e-17 | 0.30095 | 0.11638 | 1.2274 | 6.9293e-06 | 0.20366 | 0.014999 | 3.6675e-05 | 9.4778e-05
| 0.17829 | 4.8176e-14 | 173792228.6078 | 1.8606e-14 | 1.5172e-17 | 0.3011 | 0.11629 | 1.2273 | 6.9236e-06 | 0.20372 | 0.014935 | 3.6645e-05 | 9.4823e-05
| 0.17861 | 4.8198e-14 | 173740364.2651 | 1.8591e-14 | 1.5179e-17 | 0.30124 | 0.11619 | 1.2271 | 6.918e-06 | 0.20379 | 0.014872 | 3.6615e-05 | 9.4868e-05
| 0.17892 | 4.8221e-14 | 173688436.1954 | 1.8576e-14 | 1.5186e-17 | 0.30138 | 0.1161 | 1.2269 | 6.9123e-06 | 0.20385 | 0.014809 | 3.6586e-05 | 9.4913e-05
| 0.17924 | 4.8245e-14 | 173636444.2433 | 1.856e-14 | 1.5193e-17 | 0.30153 | 0.116 | 1.2267 | 6.9067e-06 | 0.20391 | 0.014747 | 3.6556e-05 | 9.4959e-05
| 0.17955 | 4.8268e-14 | 173584388.2523 | 1.8545e-14 | 1.5201e-17 | 0.30167 | 0.11591 | 1.2265 | 6.901e-06 | 0.20397 | 0.014684 | 3.6526e-05 | 9.5004e-05
| 0.17987 | 4.8291e-14 | 173532268.0657 | 1.853e-14 | 1.5208e-17 | 0.30182 | 0.11581 | 1.2263 | 6.8954e-06 | 0.20403 | 0.014622 | 3.6496e-05 | 9.505e-05
| 0.18018 | 4.8314e-14 | 173480083.5262 | 1.8515e-14 | 1.5215e-17 | 0.30196 | 0.11572 | 1.2261 | 6.8897e-06 | 0.2041 | 0.01456 | 3.6466e-05 | 9.5095e-05
| 0.1805 | 4.8337e-14 | 173427834.4756 | 1.85e-14 | 1.5223e-17 | 0.30211 | 0.11562 | 1.226 | 6.8841e-06 | 0.20416 | 0.014499 | 3.6436e-05 | 9.5141e-05
| 0.18081 | 4.8361e-14 | 173375520.7554 | 1.8484e-14 | 1.523e-17 | 0.30225 | 0.11553 | 1.2258 | 6.8784e-06 | 0.20422 | 0.014437 | 3.6406e-05 | 9.5187e-05
| 0.18113 | 4.8384e-14 | 173323142.2064 | 1.8469e-14 | 1.5237e-17 | 0.3024 | 0.11543 | 1.2256 | 6.8727e-06 | 0.20428 | 0.014376 | 3.6376e-05 | 9.5233e-05
| 0.18144 | 4.8407e-14 | 173270698.6687 | 1.8454e-14 | 1.5245e-17 | 0.30255 | 0.11534 | 1.2254 | 6.8671e-06 | 0.20434 | 0.014316 | 3.6346e-05 | 9.5279e-05
| 0.18176 | 4.8431e-14 | 173218189.982 | 1.8439e-14 | 1.5252e-17 | 0.30269 | 0.11524 | 1.2252 | 6.8614e-06 | 0.20441 | 0.014255 | 3.6316e-05 | 9.5325e-05
| 0.18207 | 4.8454e-14 | 173165615.9852 | 1.8423e-14 | 1.5259e-17 | 0.30284 | 0.11515 | 1.225 | 6.8557e-06 | 0.20447 | 0.014195 | 3.6286e-05 | 9.5371e-05
| 0.18239 | 4.8478e-14 | 173112976.5166 | 1.8408e-14 | 1.5267e-17 | 0.30299 | 0.11505 | 1.2248 | 6.85e-06 | 0.20453 | 0.014135 | 3.6256e-05 | 9.5417e-05
| 0.1827 | 4.8501e-14 | 173060271.414 | 1.8393e-14 | 1.5274e-17 | 0.30313 | 0.11496 | 1.2247 | 6.8443e-06 | 0.20459 | 0.014075 | 3.6226e-05 | 9.5464e-05
| 0.18302 | 4.8525e-14 | 173007500.5146 | 1.8378e-14 | 1.5282e-17 | 0.30328 | 0.11486 | 1.2245 | 6.8387e-06 | 0.20465 | 0.014015 | 3.6196e-05 | 9.551e-05
| 0.18333 | 4.8549e-14 | 172954663.6547 | 1.8362e-14 | 1.5289e-17 | 0.30343 | 0.11476 | 1.2243 | 6.833e-06 | 0.20472 | 0.013956 | 3.6166e-05 | 9.5557e-05
| 0.18365 | 4.8572e-14 | 172901760.6703 | 1.8347e-14 | 1.5297e-17 | 0.30358 | 0.11467 | 1.2241 | 6.8273e-06 | 0.20478 | 0.013897 | 3.6136e-05 | 9.5603e-05
| 0.18396 | 4.8596e-14 | 172848791.3965 | 1.8332e-14 | 1.5304e-17 | 0.30373 | 0.11457 | 1.2239 | 6.8216e-06 | 0.20484 | 0.013838 | 3.6106e-05 | 9.565e-05
| 0.18428 | 4.862e-14 | 172795755.6681 | 1.8316e-14 | 1.5312e-17 | 0.30387 | 0.11448 | 1.2237 | 6.8159e-06 | 0.2049 | 0.01378 | 3.6076e-05 | 9.5697e-05
| 0.18459 | 4.8644e-14 | 172742653.3189 | 1.8301e-14 | 1.5319e-17 | 0.30402 | 0.11438 | 1.2235 | 6.8102e-06 | 0.20497 | 0.013721 | 3.6045e-05 | 9.5744e-05
| 0.18491 | 4.8668e-14 | 172689484.1823 | 1.8286e-14 | 1.5327e-17 | 0.30417 | 0.11429 | 1.2233 | 6.8045e-06 | 0.20503 | 0.013663 | 3.6015e-05 | 9.5791e-05
| 0.18522 | 4.8692e-14 | 172636248.0909 | 1.827e-14 | 1.5334e-17 | 0.30432 | 0.11419 | 1.2232 | 6.7988e-06 | 0.20509 | 0.013605 | 3.5985e-05 | 9.5838e-05
| 0.18554 | 4.8716e-14 | 172582944.8769 | 1.8255e-14 | 1.5342e-17 | 0.30447 | 0.11409 | 1.223 | 6.7931e-06 | 0.20516 | 0.013548 | 3.5955e-05 | 9.5886e-05
| 0.18585 | 4.874e-14 | 172529574.3714 | 1.824e-14 | 1.5349e-17 | 0.30462 | 0.114 | 1.2228 | 6.7874e-06 | 0.20522 | 0.013491 | 3.5925e-05 | 9.5933e-05
| 0.18617 | 4.8764e-14 | 172476136.4054 | 1.8224e-14 | 1.5357e-17 | 0.30477 | 0.1139 | 1.2226 | 6.7817e-06 | 0.20528 | 0.013434 | 3.5894e-05 | 9.598e-05
| 0.18648 | 4.8788e-14 | 172422630.8088 | 1.8209e-14 | 1.5364e-17 | 0.30493 | 0.11381 | 1.2224 | 6.776e-06 | 0.20534 | 0.013377 | 3.5864e-05 | 9.6028e-05
| 0.1868 | 4.8812e-14 | 172369057.4111 | 1.8194e-14 | 1.5372e-17 | 0.30508 | 0.11371 | 1.2222 | 6.7702e-06 | 0.20541 | 0.01332 | 3.5834e-05 | 9.6076e-05
| 0.18711 | 4.8837e-14 | 172315416.0411 | 1.8178e-14 | 1.538e-17 | 0.30523 | 0.11361 | 1.222 | 6.7645e-06 | 0.20547 | 0.013264 | 3.5804e-05 | 9.6123e-05
| 0.18743 | 4.8861e-14 | 172261706.5267 | 1.8163e-14 | 1.5387e-17 | 0.30538 | 0.11352 | 1.2218 | 6.7588e-06 | 0.20553 | 0.013208 | 3.5773e-05 | 9.6171e-05
| 0.18774 | 4.8885e-14 | 172207928.6953 | 1.8148e-14 | 1.5395e-17 | 0.30553 | 0.11342 | 1.2217 | 6.7531e-06 | 0.2056 | 0.013152 | 3.5743e-05 | 9.6219e-05
| 0.18806 | 4.891e-14 | 172154082.3739 | 1.8132e-14 | 1.5403e-17 | 0.30569 | 0.11333 | 1.2215 | 6.7473e-06 | 0.20566 | 0.013096 | 3.5713e-05 | 9.6267e-05
| 0.18837 | 4.8934e-14 | 172100167.3882 | 1.8117e-14 | 1.541e-17 | 0.30584 | 0.11323 | 1.2213 | 6.7416e-06 | 0.20572 | 0.013041 | 3.5683e-05 | 9.6315e-05
| 0.18869 | 4.8959e-14 | 172046183.5639 | 1.8101e-14 | 1.5418e-17 | 0.30599 | 0.11313 | 1.2211 | 6.7359e-06 | 0.20579 | 0.012986 | 3.5652e-05 | 9.6364e-05
| 0.189 | 4.8983e-14 | 171992130.7254 | 1.8086e-14 | 1.5426e-17 | 0.30615 | 0.11304 | 1.2209 | 6.7301e-06 | 0.20585 | 0.012931 | 3.5622e-05 | 9.6412e-05
| 0.18932 | 4.9008e-14 | 171938008.6969 | 1.8071e-14 | 1.5434e-17 | 0.3063 | 0.11294 | 1.2207 | 6.7244e-06 | 0.20591 | 0.012876 | 3.5592e-05 | 9.6461e-05
| 0.18963 | 4.9033e-14 | 171883817.3015 | 1.8055e-14 | 1.5441e-17 | 0.30646 | 0.11284 | 1.2205 | 6.7187e-06 | 0.20598 | 0.012821 | 3.5561e-05 | 9.6509e-05
| 0.18995 | 4.9058e-14 | 171829556.362 | 1.804e-14 | 1.5449e-17 | 0.30661 | 0.11275 | 1.2203 | 6.7129e-06 | 0.20604 | 0.012767 | 3.5531e-05 | 9.6558e-05
| 0.19026 | 4.9082e-14 | 171775225.7002 | 1.8024e-14 | 1.5457e-17 | 0.30677 | 0.11265 | 1.2202 | 6.7072e-06 | 0.2061 | 0.012713 | 3.55e-05 | 9.6607e-05
| 0.19058 | 4.9107e-14 | 171720825.1374 | 1.8009e-14 | 1.5465e-17 | 0.30692 | 0.11255 | 1.22 | 6.7014e-06 | 0.20617 | 0.012659 | 3.547e-05 | 9.6655e-05
| 0.19089 | 4.9132e-14 | 171666354.4939 | 1.7993e-14 | 1.5473e-17 | 0.30708 | 0.11246 | 1.2198 | 6.6957e-06 | 0.20623 | 0.012606 | 3.5439e-05 | 9.6704e-05
| 0.19121 | 4.9157e-14 | 171611813.5897 | 1.7978e-14 | 1.5481e-17 | 0.30723 | 0.11236 | 1.2196 | 6.6899e-06 | 0.2063 | 0.012553 | 3.5409e-05 | 9.6754e-05
| 0.19152 | 4.9182e-14 | 171557202.2437 | 1.7962e-14 | 1.5488e-17 | 0.30739 | 0.11226 | 1.2194 | 6.6841e-06 | 0.20636 | 0.012499 | 3.5379e-05 | 9.6803e-05
| 0.19184 | 4.9207e-14 | 171502520.2743 | 1.7947e-14 | 1.5496e-17 | 0.30755 | 0.11217 | 1.2192 | 6.6784e-06 | 0.20642 | 0.012447 | 3.5348e-05 | 9.6852e-05
| 0.19215 | 4.9232e-14 | 171447767.4991 | 1.7931e-14 | 1.5504e-17 | 0.3077 | 0.11207 | 1.219 | 6.6726e-06 | 0.20649 | 0.012394 | 3.5318e-05 | 9.6902e-05
| 0.19247 | 4.9258e-14 | 171392943.735 | 1.7916e-14 | 1.5512e-17 | 0.30786 | 0.11197 | 1.2188 | 6.6668e-06 | 0.20655 | 0.012341 | 3.5287e-05 | 9.6951e-05
| 0.19278 | 4.9283e-14 | 171338048.7982 | 1.79e-14 | 1.552e-17 | 0.30802 | 0.11188 | 1.2186 | 6.6611e-06 | 0.20662 | 0.012289 | 3.5257e-05 | 9.7001e-05
| 0.1931 | 4.9308e-14 | 171283082.5041 | 1.7885e-14 | 1.5528e-17 | 0.30818 | 0.11178 | 1.2185 | 6.6553e-06 | 0.20668 | 0.012237 | 3.5226e-05 | 9.705e-05
| 0.19341 | 4.9333e-14 | 171228044.6673 | 1.7869e-14 | 1.5536e-17 | 0.30833 | 0.11168 | 1.2183 | 6.6495e-06 | 0.20675 | 0.012185 | 3.5195e-05 | 9.71e-05
| 0.19373 | 4.9359e-14 | 171172935.1019 | 1.7854e-14 | 1.5544e-17 | 0.30849 | 0.11159 | 1.2181 | 6.6437e-06 | 0.20681 | 0.012134 | 3.5165e-05 | 9.715e-05
| 0.19404 | 4.9384e-14 | 171117753.621 | 1.7838e-14 | 1.5552e-17 | 0.30865 | 0.11149 | 1.2179 | 6.6379e-06 | 0.20687 | 0.012083 | 3.5134e-05 | 9.72e-05
| 0.19436 | 4.941e-14 | 171062500.037 | 1.7823e-14 | 1.556e-17 | 0.30881 | 0.11139 | 1.2177 | 6.6322e-06 | 0.20694 | 0.012031 | 3.5104e-05 | 9.7251e-05
| 0.19467 | 4.9435e-14 | 171007174.1617 | 1.7807e-14 | 1.5568e-17 | 0.30897 | 0.11129 | 1.2175 | 6.6264e-06 | 0.207 | 0.011981 | 3.5073e-05 | 9.7301e-05
| 0.19499 | 4.9461e-14 | 170951775.806 | 1.7792e-14 | 1.5576e-17 | 0.30913 | 0.1112 | 1.2173 | 6.6206e-06 | 0.20707 | 0.01193 | 3.5042e-05 | 9.7351e-05
| 0.1953 | 4.9487e-14 | 170896304.78 | 1.7776e-14 | 1.5584e-17 | 0.30929 | 0.1111 | 1.2171 | 6.6148e-06 | 0.20713 | 0.011879 | 3.5012e-05 | 9.7402e-05
| 0.19562 | 4.9513e-14 | 170840760.8932 | 1.776e-14 | 1.5592e-17 | 0.30945 | 0.111 | 1.2169 | 6.609e-06 | 0.2072 | 0.011829 | 3.4981e-05 | 9.7452e-05
| 0.19593 | 4.9538e-14 | 170785143.9541 | 1.7745e-14 | 1.5601e-17 | 0.30961 | 0.1109 | 1.2167 | 6.6032e-06 | 0.20726 | 0.011779 | 3.495e-05 | 9.7503e-05
| 0.19625 | 4.9564e-14 | 170729453.7706 | 1.7729e-14 | 1.5609e-17 | 0.30978 | 0.11081 | 1.2165 | 6.5974e-06 | 0.20733 | 0.011729 | 3.492e-05 | 9.7554e-05
| 0.19656 | 4.959e-14 | 170673690.1498 | 1.7714e-14 | 1.5617e-17 | 0.30994 | 0.11071 | 1.2164 | 6.5916e-06 | 0.20739 | 0.01168 | 3.4889e-05 | 9.7605e-05
| 0.19688 | 4.9616e-14 | 170617852.898 | 1.7698e-14 | 1.5625e-17 | 0.3101 | 0.11061 | 1.2162 | 6.5857e-06 | 0.20746 | 0.01163 | 3.4858e-05 | 9.7656e-05
| 0.19719 | 4.9642e-14 | 170561941.8206 | 1.7682e-14 | 1.5633e-17 | 0.31026 | 0.11051 | 1.216 | 6.5799e-06 | 0.20752 | 0.011581 | 3.4827e-05 | 9.7707e-05
| 0.19751 | 4.9668e-14 | 170505956.7223 | 1.7667e-14 | 1.5641e-17 | 0.31043 | 0.11042 | 1.2158 | 6.5741e-06 | 0.20759 | 0.011532 | 3.4797e-05 | 9.7759e-05
| 0.19782 | 4.9694e-14 | 170449897.4071 | 1.7651e-14 | 1.565e-17 | 0.31059 | 0.11032 | 1.2156 | 6.5683e-06 | 0.20765 | 0.011483 | 3.4766e-05 | 9.781e-05
| 0.19814 | 4.9721e-14 | 170393763.678 | 1.7635e-14 | 1.5658e-17 | 0.31075 | 0.11022 | 1.2154 | 6.5625e-06 | 0.20772 | 0.011435 | 3.4735e-05 | 9.7861e-05
| 0.19845 | 4.9747e-14 | 170337555.3374 | 1.762e-14 | 1.5666e-17 | 0.31092 | 0.11012 | 1.2152 | 6.5566e-06 | 0.20778 | 0.011386 | 3.4704e-05 | 9.7913e-05
| 0.19877 | 4.9773e-14 | 170281272.1866 | 1.7604e-14 | 1.5674e-17 | 0.31108 | 0.11003 | 1.215 | 6.5508e-06 | 0.20785 | 0.011338 | 3.4673e-05 | 9.7965e-05
| 0.19908 | 4.9799e-14 | 170224914.0264 | 1.7588e-14 | 1.5683e-17 | 0.31125 | 0.10993 | 1.2148 | 6.545e-06 | 0.20792 | 0.01129 | 3.4643e-05 | 9.8017e-05
| 0.1994 | 4.9826e-14 | 170168480.6566 | 1.7573e-14 | 1.5691e-17 | 0.31141 | 0.10983 | 1.2146 | 6.5391e-06 | 0.20798 | 0.011242 | 3.4612e-05 | 9.8069e-05
| 0.19971 | 4.9852e-14 | 170111971.8763 | 1.7557e-14 | 1.5699e-17 | 0.31158 | 0.10973 | 1.2144 | 6.5333e-06 | 0.20805 | 0.011195 | 3.4581e-05 | 9.8121e-05
| 0.20003 | 4.9879e-14 | 170055387.4835 | 1.7541e-14 | 1.5708e-17 | 0.31174 | 0.10963 | 1.2143 | 6.5275e-06 | 0.20811 | 0.011148 | 3.455e-05 | 9.8173e-05
| 0.20034 | 4.9906e-14 | 169998727.2757 | 1.7526e-14 | 1.5716e-17 | 0.31191 | 0.10954 | 1.2141 | 6.5216e-06 | 0.20818 | 0.0111 | 3.4519e-05 | 9.8225e-05
| 0.20066 | 4.9932e-14 | 169941991.0494 | 1.751e-14 | 1.5724e-17 | 0.31208 | 0.10944 | 1.2139 | 6.5158e-06 | 0.20824 | 0.011053 | 3.4488e-05 | 9.8278e-05
| 0.20097 | 4.9959e-14 | 169885178.6002 | 1.7494e-14 | 1.5733e-17 | 0.31224 | 0.10934 | 1.2137 | 6.5099e-06 | 0.20831 | 0.011007 | 3.4457e-05 | 9.833e-05
| 0.20129 | 4.9986e-14 | 169828289.7229 | 1.7478e-14 | 1.5741e-17 | 0.31241 | 0.10924 | 1.2135 | 6.5041e-06 | 0.20838 | 0.01096 | 3.4426e-05 | 9.8383e-05
| 0.2016 | 5.0013e-14 | 169771324.2116 | 1.7463e-14 | 1.575e-17 | 0.31258 | 0.10914 | 1.2133 | 6.4982e-06 | 0.20844 | 0.010914 | 3.4395e-05 | 9.8436e-05
| 0.20192 | 5.004e-14 | 169714281.8593 | 1.7447e-14 | 1.5758e-17 | 0.31275 | 0.10904 | 1.2131 | 6.4923e-06 | 0.20851 | 0.010868 | 3.4364e-05 | 9.8489e-05
| 0.20223 | 5.0067e-14 | 169657162.4582 | 1.7431e-14 | 1.5767e-17 | 0.31292 | 0.10894 | 1.2129 | 6.4865e-06 | 0.20857 | 0.010822 | 3.4333e-05 | 9.8542e-05
| 0.20255 | 5.0094e-14 | 169599965.7998 | 1.7415e-14 | 1.5775e-17 | 0.31308 | 0.10885 | 1.2127 | 6.4806e-06 | 0.20864 | 0.010776 | 3.4302e-05 | 9.8595e-05
| 0.20286 | 5.0121e-14 | 169542691.6745 | 1.74e-14 | 1.5784e-17 | 0.31325 | 0.10875 | 1.2125 | 6.4747e-06 | 0.20871 | 0.01073 | 3.4271e-05 | 9.8648e-05
| 0.20318 | 5.0148e-14 | 169485339.872 | 1.7384e-14 | 1.5792e-17 | 0.31342 | 0.10865 | 1.2123 | 6.4689e-06 | 0.20877 | 0.010685 | 3.424e-05 | 9.8702e-05
| 0.20349 | 5.0175e-14 | 169427910.1809 | 1.7368e-14 | 1.5801e-17 | 0.31359 | 0.10855 | 1.2121 | 6.463e-06 | 0.20884 | 0.01064 | 3.4209e-05 | 9.8755e-05
| 0.20381 | 5.0202e-14 | 169370402.3893 | 1.7352e-14 | 1.5809e-17 | 0.31376 | 0.10845 | 1.2119 | 6.4571e-06 | 0.20891 | 0.010595 | 3.4178e-05 | 9.8809e-05
| 0.20412 | 5.023e-14 | 169312816.2839 | 1.7336e-14 | 1.5818e-17 | 0.31394 | 0.10835 | 1.2118 | 6.4512e-06 | 0.20897 | 0.01055 | 3.4147e-05 | 9.8863e-05
| 0.20444 | 5.0257e-14 | 169255151.6509 | 1.7321e-14 | 1.5827e-17 | 0.31411 | 0.10825 | 1.2116 | 6.4453e-06 | 0.20904 | 0.010505 | 3.4116e-05 | 9.8917e-05
| 0.20475 | 5.0285e-14 | 169197408.2754 | 1.7305e-14 | 1.5835e-17 | 0.31428 | 0.10816 | 1.2114 | 6.4395e-06 | 0.20911 | 0.010461 | 3.4084e-05 | 9.8971e-05
| 0.20507 | 5.0312e-14 | 169139585.9416 | 1.7289e-14 | 1.5844e-17 | 0.31445 | 0.10806 | 1.2112 | 6.4336e-06 | 0.20917 | 0.010416 | 3.4053e-05 | 9.9025e-05
| 0.20538 | 5.034e-14 | 169081684.433 | 1.7273e-14 | 1.5853e-17 | 0.31462 | 0.10796 | 1.211 | 6.4277e-06 | 0.20924 | 0.010372 | 3.4022e-05 | 9.9079e-05
| 0.2057 | 5.0367e-14 | 169023703.5319 | 1.7257e-14 | 1.5861e-17 | 0.3148 | 0.10786 | 1.2108 | 6.4218e-06 | 0.20931 | 0.010328 | 3.3991e-05 | 9.9134e-05
| 0.20601 | 5.0395e-14 | 168965643.0198 | 1.7241e-14 | 1.587e-17 | 0.31497 | 0.10776 | 1.2106 | 6.4159e-06 | 0.20937 | 0.010285 | 3.396e-05 | 9.9188e-05
| 0.20633 | 5.0423e-14 | 168907502.6773 | 1.7226e-14 | 1.5879e-17 | 0.31514 | 0.10766 | 1.2104 | 6.41e-06 | 0.20944 | 0.010241 | 3.3928e-05 | 9.9243e-05
| 0.20664 | 5.0451e-14 | 168849282.2839 | 1.721e-14 | 1.5888e-17 | 0.31532 | 0.10756 | 1.2102 | 6.4041e-06 | 0.20951 | 0.010198 | 3.3897e-05 | 9.9298e-05
| 0.20696 | 5.0479e-14 | 168790981.6184 | 1.7194e-14 | 1.5896e-17 | 0.31549 | 0.10746 | 1.21 | 6.3981e-06 | 0.20957 | 0.010155 | 3.3866e-05 | 9.9352e-05
| 0.20727 | 5.0507e-14 | 168732600.4585 | 1.7178e-14 | 1.5905e-17 | 0.31567 | 0.10736 | 1.2098 | 6.3922e-06 | 0.20964 | 0.010112 | 3.3835e-05 | 9.9408e-05
| 0.20759 | 5.0535e-14 | 168674138.5811 | 1.7162e-14 | 1.5914e-17 | 0.31584 | 0.10726 | 1.2096 | 6.3863e-06 | 0.20971 | 0.010069 | 3.3803e-05 | 9.9463e-05
| 0.2079 | 5.0563e-14 | 168615595.7618 | 1.7146e-14 | 1.5923e-17 | 0.31602 | 0.10716 | 1.2094 | 6.3804e-06 | 0.20978 | 0.010026 | 3.3772e-05 | 9.9518e-05
| 0.20822 | 5.0591e-14 | 168556971.7756 | 1.713e-14 | 1.5932e-17 | 0.31619 | 0.10706 | 1.2092 | 6.3745e-06 | 0.20984 | 0.0099841 | 3.3741e-05 | 9.9573e-05
| 0.20853 | 5.0619e-14 | 168498266.3964 | 1.7114e-14 | 1.5941e-17 | 0.31637 | 0.10696 | 1.209 | 6.3685e-06 | 0.20991 | 0.0099418 | 3.3709e-05 | 9.9629e-05
| 0.20885 | 5.0648e-14 | 168439479.3971 | 1.7098e-14 | 1.595e-17 | 0.31655 | 0.10686 | 1.2088 | 6.3626e-06 | 0.20998 | 0.0098998 | 3.3678e-05 | 9.9685e-05
| 0.20916 | 5.0676e-14 | 168380610.5497 | 1.7082e-14 | 1.5958e-17 | 0.31673 | 0.10676 | 1.2086 | 6.3567e-06 | 0.21005 | 0.0098579 | 3.3647e-05 | 9.974e-05
| 0.20948 | 5.0704e-14 | 168321659.6251 | 1.7066e-14 | 1.5967e-17 | 0.3169 | 0.10666 | 1.2085 | 6.3507e-06 | 0.21012 | 0.0098162 | 3.3615e-05 | 9.9796e-05
| 0.20979 | 5.0733e-14 | 168262626.3932 | 1.705e-14 | 1.5976e-17 | 0.31708 | 0.10656 | 1.2083 | 6.3448e-06 | 0.21018 | 0.0097747 | 3.3584e-05 | 9.9852e-05
| 0.21011 | 5.0762e-14 | 168203510.6231 | 1.7034e-14 | 1.5985e-17 | 0.31726 | 0.10647 | 1.2081 | 6.3388e-06 | 0.21025 | 0.0097333 | 3.3552e-05 | 9.9909e-05
| 0.21042 | 5.079e-14 | 168144312.0827 | 1.7018e-14 | 1.5994e-17 | 0.31744 | 0.10637 | 1.2079 | 6.3329e-06 | 0.21032 | 0.0096921 | 3.3521e-05 | 9.9965e-05
| 0.21074 | 5.0819e-14 | 168085030.539 | 1.7002e-14 | 1.6003e-17 | 0.31762 | 0.10627 | 1.2077 | 6.3269e-06 | 0.21039 | 0.0096511 | 3.3489e-05 | 0.00010002
| 0.21105 | 5.0848e-14 | 168025665.7579 | 1.6986e-14 | 1.6012e-17 | 0.3178 | 0.10617 | 1.2075 | 6.321e-06 | 0.21046 | 0.0096103 | 3.3458e-05 | 0.00010008
| 0.21137 | 5.0877e-14 | 167966217.5044 | 1.697e-14 | 1.6022e-17 | 0.31798 | 0.10607 | 1.2073 | 6.315e-06 | 0.21052 | 0.0095697 | 3.3426e-05 | 0.00010013
| 0.21168 | 5.0905e-14 | 167906685.5422 | 1.6954e-14 | 1.6031e-17 | 0.31816 | 0.10597 | 1.2071 | 6.3091e-06 | 0.21059 | 0.0095292 | 3.3395e-05 | 0.00010019
| 0.212 | 5.0934e-14 | 167847069.6344 | 1.6938e-14 | 1.604e-17 | 0.31834 | 0.10586 | 1.2069 | 6.3031e-06 | 0.21066 | 0.0094889 | 3.3363e-05 | 0.00010025
| 0.21231 | 5.0964e-14 | 167787369.5426 | 1.6922e-14 | 1.6049e-17 | 0.31852 | 0.10576 | 1.2067 | 6.2971e-06 | 0.21073 | 0.0094487 | 3.3332e-05 | 0.00010031
| 0.21263 | 5.0993e-14 | 167727585.0278 | 1.6906e-14 | 1.6058e-17 | 0.3187 | 0.10566 | 1.2065 | 6.2912e-06 | 0.2108 | 0.0094087 | 3.33e-05 | 0.00010036
| 0.21294 | 5.1022e-14 | 167667715.8496 | 1.689e-14 | 1.6067e-17 | 0.31889 | 0.10556 | 1.2063 | 6.2852e-06 | 0.21087 | 0.0093689 | 3.3268e-05 | 0.00010042
| 0.21326 | 5.1051e-14 | 167607761.7666 | 1.6874e-14 | 1.6076e-17 | 0.31907 | 0.10546 | 1.2061 | 6.2792e-06 | 0.21093 | 0.0093293 | 3.3237e-05 | 0.00010048
| 0.21357 | 5.108e-14 | 167547722.5366 | 1.6858e-14 | 1.6086e-17 | 0.31925 | 0.10536 | 1.2059 | 6.2732e-06 | 0.211 | 0.0092898 | 3.3205e-05 | 0.00010054
| 0.21389 | 5.111e-14 | 167487597.916 | 1.6842e-14 | 1.6095e-17 | 0.31944 | 0.10526 | 1.2057 | 6.2672e-06 | 0.21107 | 0.0092505 | 3.3174e-05 | 0.00010059
| 0.2142 | 5.1139e-14 | 167427387.6602 | 1.6826e-14 | 1.6104e-17 | 0.31962 | 0.10516 | 1.2055 | 6.2612e-06 | 0.21114 | 0.0092114 | 3.3142e-05 | 0.00010065
| 0.21452 | 5.1169e-14 | 167367091.5237 | 1.681e-14 | 1.6114e-17 | 0.31981 | 0.10506 | 1.2053 | 6.2553e-06 | 0.21121 | 0.0091724 | 3.311e-05 | 0.00010071
| 0.21483 | 5.1199e-14 | 167306709.2598 | 1.6794e-14 | 1.6123e-17 | 0.31999 | 0.10496 | 1.2051 | 6.2493e-06 | 0.21128 | 0.0091336 | 3.3078e-05 | 0.00010077
| 0.21515 | 5.1228e-14 | 167246240.6205 | 1.6778e-14 | 1.6132e-17 | 0.32018 | 0.10486 | 1.2049 | 6.2433e-06 | 0.21135 | 0.009095 | 3.3047e-05 | 0.00010083
| 0.21546 | 5.1258e-14 | 167185685.3571 | 1.6761e-14 | 1.6142e-17 | 0.32036 | 0.10476 | 1.2047 | 6.2373e-06 | 0.21142 | 0.0090565 | 3.3015e-05 | 0.00010088
| 0.21578 | 5.1288e-14 | 167125043.2194 | 1.6745e-14 | 1.6151e-17 | 0.32055 | 0.10466 | 1.2045 | 6.2312e-06 | 0.21149 | 0.0090182 | 3.2983e-05 | 0.00010094
| 0.21609 | 5.1318e-14 | 167064313.9564 | 1.6729e-14 | 1.616e-17 | 0.32074 | 0.10456 | 1.2043 | 6.2252e-06 | 0.21155 | 0.0089801 | 3.2951e-05 | 0.000101
| 0.21641 | 5.1348e-14 | 167003497.3157 | 1.6713e-14 | 1.617e-17 | 0.32092 | 0.10446 | 1.2041 | 6.2192e-06 | 0.21162 | 0.0089421 | 3.292e-05 | 0.00010106
| 0.21672 | 5.1378e-14 | 166942593.044 | 1.6697e-14 | 1.6179e-17 | 0.32111 | 0.10436 | 1.2039 | 6.2132e-06 | 0.21169 | 0.0089042 | 3.2888e-05 | 0.00010112
| 0.21704 | 5.1408e-14 | 166881600.8867 | 1.6681e-14 | 1.6189e-17 | 0.3213 | 0.10425 | 1.2037 | 6.2072e-06 | 0.21176 | 0.0088666 | 3.2856e-05 | 0.00010118
| 0.21735 | 5.1438e-14 | 166820520.5882 | 1.6664e-14 | 1.6198e-17 | 0.32149 | 0.10415 | 1.2035 | 6.2012e-06 | 0.21183 | 0.0088291 | 3.2824e-05 | 0.00010124
| 0.21767 | 5.1468e-14 | 166759351.8916 | 1.6648e-14 | 1.6208e-17 | 0.32168 | 0.10405 | 1.2033 | 6.1951e-06 | 0.2119 | 0.0087917 | 3.2792e-05 | 0.0001013
| 0.21798 | 5.1499e-14 | 166698094.5389 | 1.6632e-14 | 1.6217e-17 | 0.32187 | 0.10395 | 1.2031 | 6.1891e-06 | 0.21197 | 0.0087545 | 3.276e-05 | 0.00010136
| 0.2183 | 5.1529e-14 | 166636748.271 | 1.6616e-14 | 1.6227e-17 | 0.32206 | 0.10385 | 1.203 | 6.1831e-06 | 0.21204 | 0.0087175 | 3.2728e-05 | 0.00010142
| 0.21861 | 5.156e-14 | 166575312.8275 | 1.66e-14 | 1.6236e-17 | 0.32225 | 0.10375 | 1.2028 | 6.177e-06 | 0.21211 | 0.0086806 | 3.2696e-05 | 0.00010148
| 0.21893 | 5.159e-14 | 166513787.947 | 1.6583e-14 | 1.6246e-17 | 0.32244 | 0.10365 | 1.2026 | 6.171e-06 | 0.21218 | 0.0086439 | 3.2664e-05 | 0.00010154
| 0.21924 | 5.1621e-14 | 166452173.3667 | 1.6567e-14 | 1.6256e-17 | 0.32263 | 0.10354 | 1.2024 | 6.1649e-06 | 0.21225 | 0.0086073 | 3.2632e-05 | 0.0001016
| 0.21956 | 5.1652e-14 | 166390468.8228 | 1.6551e-14 | 1.6265e-17 | 0.32282 | 0.10344 | 1.2022 | 6.1589e-06 | 0.21232 | 0.0085709 | 3.26e-05 | 0.00010166
| 0.21987 | 5.1682e-14 | 166328674.0502 | 1.6535e-14 | 1.6275e-17 | 0.32301 | 0.10334 | 1.202 | 6.1528e-06 | 0.21239 | 0.0085346 | 3.2568e-05 | 0.00010172
| 0.22019 | 5.1713e-14 | 166266788.7826 | 1.6518e-14 | 1.6285e-17 | 0.32321 | 0.10324 | 1.2018 | 6.1468e-06 | 0.21246 | 0.0084985 | 3.2536e-05 | 0.00010178
| 0.2205 | 5.1744e-14 | 166204812.7524 | 1.6502e-14 | 1.6295e-17 | 0.3234 | 0.10314 | 1.2016 | 6.1407e-06 | 0.21253 | 0.0084626 | 3.2504e-05 | 0.00010184
| 0.22082 | 5.1775e-14 | 166142745.691 | 1.6486e-14 | 1.6304e-17 | 0.3236 | 0.10304 | 1.2014 | 6.1347e-06 | 0.2126 | 0.0084268 | 3.2472e-05 | 0.0001019
| 0.22113 | 5.1806e-14 | 166080587.3283 | 1.6469e-14 | 1.6314e-17 | 0.32379 | 0.10293 | 1.2012 | 6.1286e-06 | 0.21267 | 0.0083911 | 3.244e-05 | 0.00010196
| 0.22145 | 5.1838e-14 | 166018337.3931 | 1.6453e-14 | 1.6324e-17 | 0.32398 | 0.10283 | 1.201 | 6.1225e-06 | 0.21274 | 0.0083556 | 3.2408e-05 | 0.00010202
| 0.22176 | 5.1869e-14 | 165955995.613 | 1.6437e-14 | 1.6334e-17 | 0.32418 | 0.10273 | 1.2008 | 6.1165e-06 | 0.21282 | 0.0083203 | 3.2376e-05 | 0.00010209
| 0.22208 | 5.19e-14 | 165893561.7144 | 1.642e-14 | 1.6344e-17 | 0.32438 | 0.10263 | 1.2006 | 6.1104e-06 | 0.21289 | 0.0082851 | 3.2344e-05 | 0.00010215
| 0.22239 | 5.1932e-14 | 165831035.4221 | 1.6404e-14 | 1.6353e-17 | 0.32457 | 0.10253 | 1.2004 | 6.1043e-06 | 0.21296 | 0.00825 | 3.2312e-05 | 0.00010221
| 0.22271 | 5.1963e-14 | 165768416.46 | 1.6388e-14 | 1.6363e-17 | 0.32477 | 0.10242 | 1.2002 | 6.0982e-06 | 0.21303 | 0.0082151 | 3.2279e-05 | 0.00010227
| 0.22302 | 5.1995e-14 | 165705704.5505 | 1.6371e-14 | 1.6373e-17 | 0.32497 | 0.10232 | 1.2 | 6.0921e-06 | 0.2131 | 0.0081804 | 3.2247e-05 | 0.00010233
| 0.22334 | 5.2026e-14 | 165642899.4148 | 1.6355e-14 | 1.6383e-17 | 0.32516 | 0.10222 | 1.1998 | 6.086e-06 | 0.21317 | 0.0081458 | 3.2215e-05 | 0.0001024
| 0.22365 | 5.2058e-14 | 165580000.7729 | 1.6339e-14 | 1.6393e-17 | 0.32536 | 0.10212 | 1.1996 | 6.0799e-06 | 0.21324 | 0.0081113 | 3.2183e-05 | 0.00010246
| 0.22397 | 5.209e-14 | 165517008.3432 | 1.6322e-14 | 1.6403e-17 | 0.32556 | 0.10201 | 1.1994 | 6.0738e-06 | 0.21331 | 0.008077 | 3.2151e-05 | 0.00010252
| 0.22428 | 5.2122e-14 | 165453921.8432 | 1.6306e-14 | 1.6413e-17 | 0.32576 | 0.10191 | 1.1992 | 6.0677e-06 | 0.21338 | 0.0080428 | 3.2118e-05 | 0.00010258
| 0.2246 | 5.2154e-14 | 165390740.9887 | 1.6289e-14 | 1.6423e-17 | 0.32596 | 0.10181 | 1.199 | 6.0616e-06 | 0.21345 | 0.0080088 | 3.2086e-05 | 0.00010265
| 0.22491 | 5.2186e-14 | 165327465.4944 | 1.6273e-14 | 1.6433e-17 | 0.32616 | 0.10171 | 1.1988 | 6.0555e-06 | 0.21353 | 0.0079749 | 3.2054e-05 | 0.00010271
| 0.22523 | 5.2218e-14 | 165264095.0735 | 1.6257e-14 | 1.6444e-17 | 0.32636 | 0.1016 | 1.1986 | 6.0494e-06 | 0.2136 | 0.0079412 | 3.2021e-05 | 0.00010277
| 0.22554 | 5.225e-14 | 165200629.4381 | 1.624e-14 | 1.6454e-17 | 0.32656 | 0.1015 | 1.1984 | 6.0433e-06 | 0.21367 | 0.0079076 | 3.1989e-05 | 0.00010284
| 0.22586 | 5.2282e-14 | 165137068.2987 | 1.6224e-14 | 1.6464e-17 | 0.32677 | 0.1014 | 1.1982 | 6.0371e-06 | 0.21374 | 0.0078741 | 3.1957e-05 | 0.0001029
| 0.22617 | 5.2315e-14 | 165073411.3646 | 1.6207e-14 | 1.6474e-17 | 0.32697 | 0.1013 | 1.198 | 6.031e-06 | 0.21381 | 0.0078408 | 3.1924e-05 | 0.00010296
| 0.22649 | 5.2347e-14 | 165009658.3436 | 1.6191e-14 | 1.6484e-17 | 0.32717 | 0.10119 | 1.1978 | 6.0249e-06 | 0.21388 | 0.0078077 | 3.1892e-05 | 0.00010303
| 0.2268 | 5.238e-14 | 164945808.9422 | 1.6174e-14 | 1.6495e-17 | 0.32737 | 0.10109 | 1.1976 | 6.0188e-06 | 0.21396 | 0.0077746 | 3.1859e-05 | 0.00010309
| 0.22712 | 5.2412e-14 | 164881862.8655 | 1.6158e-14 | 1.6505e-17 | 0.32758 | 0.10099 | 1.1974 | 6.0126e-06 | 0.21403 | 0.0077417 | 3.1827e-05 | 0.00010315
| 0.22743 | 5.2445e-14 | 164817819.8173 | 1.6141e-14 | 1.6515e-17 | 0.32778 | 0.10088 | 1.1972 | 6.0065e-06 | 0.2141 | 0.007709 | 3.1794e-05 | 0.00010322
| 0.22775 | 5.2478e-14 | 164753679.4997 | 1.6125e-14 | 1.6525e-17 | 0.32799 | 0.10078 | 1.197 | 6.0003e-06 | 0.21417 | 0.0076764 | 3.1762e-05 | 0.00010328
| 0.22806 | 5.2511e-14 | 164689441.6137 | 1.6108e-14 | 1.6536e-17 | 0.32819 | 0.10068 | 1.1968 | 5.9942e-06 | 0.21425 | 0.0076439 | 3.1729e-05 | 0.00010335
| 0.22838 | 5.2544e-14 | 164625105.8587 | 1.6092e-14 | 1.6546e-17 | 0.3284 | 0.10057 | 1.1965 | 5.988e-06 | 0.21432 | 0.0076116 | 3.1697e-05 | 0.00010341
| 0.22869 | 5.2577e-14 | 164560671.9327 | 1.6075e-14 | 1.6557e-17 | 0.32861 | 0.10047 | 1.1963 | 5.9819e-06 | 0.21439 | 0.0075794 | 3.1664e-05 | 0.00010348
| 0.22901 | 5.261e-14 | 164496139.5324 | 1.6059e-14 | 1.6567e-17 | 0.32881 | 0.10037 | 1.1961 | 5.9757e-06 | 0.21446 | 0.0075473 | 3.1632e-05 | 0.00010354
| 0.22932 | 5.2643e-14 | 164431508.3528 | 1.6042e-14 | 1.6577e-17 | 0.32902 | 0.10026 | 1.1959 | 5.9695e-06 | 0.21453 | 0.0075154 | 3.1599e-05 | 0.00010361
| 0.22964 | 5.2677e-14 | 164366778.0876 | 1.6025e-14 | 1.6588e-17 | 0.32923 | 0.10016 | 1.1957 | 5.9634e-06 | 0.21461 | 0.0074836 | 3.1566e-05 | 0.00010367
| 0.22995 | 5.271e-14 | 164301948.429 | 1.6009e-14 | 1.6598e-17 | 0.32944 | 0.10006 | 1.1955 | 5.9572e-06 | 0.21468 | 0.0074519 | 3.1534e-05 | 0.00010374
| 0.23027 | 5.2743e-14 | 164237019.0677 | 1.5992e-14 | 1.6609e-17 | 0.32965 | 0.099951 | 1.1953 | 5.951e-06 | 0.21475 | 0.0074204 | 3.1501e-05 | 0.00010381
| 0.23058 | 5.2777e-14 | 164171989.6929 | 1.5976e-14 | 1.6619e-17 | 0.32986 | 0.099848 | 1.1951 | 5.9448e-06 | 0.21483 | 0.007389 | 3.1468e-05 | 0.00010387
| 0.2309 | 5.2811e-14 | 164106859.9923 | 1.5959e-14 | 1.663e-17 | 0.33007 | 0.099744 | 1.1949 | 5.9387e-06 | 0.2149 | 0.0073577 | 3.1436e-05 | 0.00010394
| 0.23121 | 5.2844e-14 | 164041629.6521 | 1.5942e-14 | 1.6641e-17 | 0.33028 | 0.09964 | 1.1947 | 5.9325e-06 | 0.21497 | 0.0073266 | 3.1403e-05 | 0.000104
| 0.23153 | 5.2878e-14 | 163976298.3571 | 1.5926e-14 | 1.6651e-17 | 0.33049 | 0.099536 | 1.1945 | 5.9263e-06 | 0.21505 | 0.0072956 | 3.137e-05 | 0.00010407
| 0.23184 | 5.2912e-14 | 163910865.7902 | 1.5909e-14 | 1.6662e-17 | 0.3307 | 0.099432 | 1.1943 | 5.9201e-06 | 0.21512 | 0.0072648 | 3.1337e-05 | 0.00010414
| 0.23216 | 5.2946e-14 | 163845331.6333 | 1.5892e-14 | 1.6673e-17 | 0.33091 | 0.099328 | 1.1941 | 5.9139e-06 | 0.21519 | 0.007234 | 3.1305e-05 | 0.0001042
| 0.23247 | 5.298e-14 | 163779695.5663 | 1.5876e-14 | 1.6683e-17 | 0.33113 | 0.099223 | 1.1939 | 5.9077e-06 | 0.21527 | 0.0072034 | 3.1272e-05 | 0.00010427
| 0.23279 | 5.3015e-14 | 163713957.2677 | 1.5859e-14 | 1.6694e-17 | 0.33134 | 0.099119 | 1.1937 | 5.9015e-06 | 0.21534 | 0.0071729 | 3.1239e-05 | 0.00010434
| 0.2331 | 5.3049e-14 | 163648116.4145 | 1.5842e-14 | 1.6705e-17 | 0.33156 | 0.099015 | 1.1935 | 5.8953e-06 | 0.21541 | 0.0071426 | 3.1206e-05 | 0.00010441
| 0.23342 | 5.3083e-14 | 163582172.682 | 1.5826e-14 | 1.6716e-17 | 0.33177 | 0.09891 | 1.1933 | 5.889e-06 | 0.21549 | 0.0071124 | 3.1173e-05 | 0.00010447
| 0.23373 | 5.3118e-14 | 163516125.744 | 1.5809e-14 | 1.6727e-17 | 0.33199 | 0.098806 | 1.1931 | 5.8828e-06 | 0.21556 | 0.0070823 | 3.114e-05 | 0.00010454
| 0.23405 | 5.3152e-14 | 163449975.2726 | 1.5792e-14 | 1.6738e-17 | 0.3322 | 0.098701 | 1.1929 | 5.8766e-06 | 0.21563 | 0.0070523 | 3.1107e-05 | 0.00010461
| 0.23436 | 5.3187e-14 | 163383720.9383 | 1.5775e-14 | 1.6748e-17 | 0.33242 | 0.098597 | 1.1927 | 5.8704e-06 | 0.21571 | 0.0070225 | 3.1074e-05 | 0.00010468
| 0.23468 | 5.3222e-14 | 163317362.4101 | 1.5759e-14 | 1.6759e-17 | 0.33264 | 0.098492 | 1.1925 | 5.8641e-06 | 0.21578 | 0.0069928 | 3.1042e-05 | 0.00010475
| 0.23499 | 5.3257e-14 | 163250899.3552 | 1.5742e-14 | 1.677e-17 | 0.33285 | 0.098387 | 1.1923 | 5.8579e-06 | 0.21586 | 0.0069632 | 3.1009e-05 | 0.00010481
| 0.23531 | 5.3291e-14 | 163184331.4393 | 1.5725e-14 | 1.6781e-17 | 0.33307 | 0.098283 | 1.1921 | 5.8517e-06 | 0.21593 | 0.0069337 | 3.0976e-05 | 0.00010488
| 0.23562 | 5.3327e-14 | 163117658.3263 | 1.5708e-14 | 1.6792e-17 | 0.33329 | 0.098178 | 1.1919 | 5.8454e-06 | 0.216 | 0.0069044 | 3.0942e-05 | 0.00010495
| 0.23594 | 5.3362e-14 | 163050879.6786 | 1.5692e-14 | 1.6803e-17 | 0.33351 | 0.098073 | 1.1917 | 5.8392e-06 | 0.21608 | 0.0068752 | 3.0909e-05 | 0.00010502
| 0.23625 | 5.3397e-14 | 162983995.1567 | 1.5675e-14 | 1.6814e-17 | 0.33373 | 0.097968 | 1.1915 | 5.8329e-06 | 0.21615 | 0.0068461 | 3.0876e-05 | 0.00010509
| 0.23657 | 5.3432e-14 | 162917004.4196 | 1.5658e-14 | 1.6826e-17 | 0.33395 | 0.097863 | 1.1913 | 5.8267e-06 | 0.21623 | 0.0068172 | 3.0843e-05 | 0.00010516
| 0.23688 | 5.3468e-14 | 162849907.1246 | 1.5641e-14 | 1.6837e-17 | 0.33417 | 0.097757 | 1.191 | 5.8204e-06 | 0.2163 | 0.0067883 | 3.081e-05 | 0.00010523
| 0.2372 | 5.3503e-14 | 162782702.927 | 1.5624e-14 | 1.6848e-17 | 0.33439 | 0.097652 | 1.1908 | 5.8141e-06 | 0.21638 | 0.0067596 | 3.0777e-05 | 0.0001053
| 0.23751 | 5.3539e-14 | 162715391.4808 | 1.5608e-14 | 1.6859e-17 | 0.33462 | 0.097547 | 1.1906 | 5.8079e-06 | 0.21645 | 0.006731 | 3.0744e-05 | 0.00010537
| 0.23783 | 5.3574e-14 | 162647972.438 | 1.5591e-14 | 1.687e-17 | 0.33484 | 0.097442 | 1.1904 | 5.8016e-06 | 0.21653 | 0.0067025 | 3.0711e-05 | 0.00010544
| 0.23814 | 5.361e-14 | 162580445.4489 | 1.5574e-14 | 1.6882e-17 | 0.33506 | 0.097336 | 1.1902 | 5.7953e-06 | 0.2166 | 0.0066742 | 3.0677e-05 | 0.00010551
| 0.23846 | 5.3646e-14 | 162512810.162 | 1.5557e-14 | 1.6893e-17 | 0.33529 | 0.097231 | 1.19 | 5.789e-06 | 0.21668 | 0.0066459 | 3.0644e-05 | 0.00010558
| 0.23877 | 5.3682e-14 | 162445066.224 | 1.554e-14 | 1.6904e-17 | 0.33551 | 0.097125 | 1.1898 | 5.7827e-06 | 0.21675 | 0.0066178 | 3.0611e-05 | 0.00010565
| 0.23909 | 5.3718e-14 | 162377213.28 | 1.5523e-14 | 1.6916e-17 | 0.33574 | 0.097019 | 1.1896 | 5.7765e-06 | 0.21683 | 0.0065898 | 3.0578e-05 | 0.00010572
| 0.2394 | 5.3754e-14 | 162309250.9731 | 1.5506e-14 | 1.6927e-17 | 0.33596 | 0.096914 | 1.1894 | 5.7702e-06 | 0.2169 | 0.0065619 | 3.0544e-05 | 0.00010579
| 0.23972 | 5.3791e-14 | 162241178.9448 | 1.5489e-14 | 1.6938e-17 | 0.33619 | 0.096808 | 1.1892 | 5.7639e-06 | 0.21698 | 0.0065342 | 3.0511e-05 | 0.00010586
| 0.24003 | 5.3827e-14 | 162172996.8345 | 1.5472e-14 | 1.695e-17 | 0.33642 | 0.096702 | 1.189 | 5.7576e-06 | 0.21705 | 0.0065065 | 3.0478e-05 | 0.00010594
| 0.24035 | 5.3864e-14 | 162104704.2799 | 1.5455e-14 | 1.6961e-17 | 0.33665 | 0.096596 | 1.1888 | 5.7512e-06 | 0.21713 | 0.006479 | 3.0444e-05 | 0.00010601
| 0.24066 | 5.39e-14 | 162036300.917 | 1.5438e-14 | 1.6973e-17 | 0.33688 | 0.09649 | 1.1886 | 5.7449e-06 | 0.2172 | 0.0064516 | 3.0411e-05 | 0.00010608
| 0.24098 | 5.3937e-14 | 161967786.3796 | 1.5421e-14 | 1.6984e-17 | 0.3371 | 0.096384 | 1.1884 | 5.7386e-06 | 0.21728 | 0.0064243 | 3.0378e-05 | 0.00010615
| 0.24129 | 5.3974e-14 | 161899160.3001 | 1.5404e-14 | 1.6996e-17 | 0.33733 | 0.096278 | 1.1882 | 5.7323e-06 | 0.21736 | 0.0063971 | 3.0344e-05 | 0.00010622
| 0.24161 | 5.401e-14 | 161830422.3085 | 1.5387e-14 | 1.7007e-17 | 0.33757 | 0.096172 | 1.1879 | 5.726e-06 | 0.21743 | 0.0063701 | 3.0311e-05 | 0.0001063
| 0.24192 | 5.4047e-14 | 161761572.0332 | 1.537e-14 | 1.7019e-17 | 0.3378 | 0.096065 | 1.1877 | 5.7196e-06 | 0.21751 | 0.0063431 | 3.0277e-05 | 0.00010637
| 0.24224 | 5.4085e-14 | 161692609.1006 | 1.5353e-14 | 1.7031e-17 | 0.33803 | 0.095959 | 1.1875 | 5.7133e-06 | 0.21758 | 0.0063163 | 3.0244e-05 | 0.00010644
| 0.24255 | 5.4122e-14 | 161623533.1353 | 1.5336e-14 | 1.7043e-17 | 0.33826 | 0.095853 | 1.1873 | 5.707e-06 | 0.21766 | 0.0062896 | 3.021e-05 | 0.00010652
| 0.24287 | 5.4159e-14 | 161554343.7598 | 1.5319e-14 | 1.7054e-17 | 0.33849 | 0.095746 | 1.1871 | 5.7006e-06 | 0.21774 | 0.006263 | 3.0177e-05 | 0.00010659
| 0.24318 | 5.4197e-14 | 161485040.5946 | 1.5302e-14 | 1.7066e-17 | 0.33873 | 0.095639 | 1.1869 | 5.6943e-06 | 0.21781 | 0.0062365 | 3.0143e-05 | 0.00010666
| 0.2435 | 5.4234e-14 | 161415623.2585 | 1.5285e-14 | 1.7078e-17 | 0.33896 | 0.095533 | 1.1867 | 5.6879e-06 | 0.21789 | 0.0062101 | 3.011e-05 | 0.00010674
| 0.24381 | 5.4272e-14 | 161346091.3681 | 1.5268e-14 | 1.709e-17 | 0.3392 | 0.095426 | 1.1865 | 5.6816e-06 | 0.21797 | 0.0061838 | 3.0076e-05 | 0.00010681
| 0.24413 | 5.4309e-14 | 161276444.5379 | 1.5251e-14 | 1.7102e-17 | 0.33943 | 0.095319 | 1.1863 | 5.6752e-06 | 0.21804 | 0.0061577 | 3.0042e-05 | 0.00010688
| 0.24444 | 5.4347e-14 | 161206682.3808 | 1.5234e-14 | 1.7113e-17 | 0.33967 | 0.095212 | 1.1861 | 5.6689e-06 | 0.21812 | 0.0061316 | 3.0009e-05 | 0.00010696
| 0.24476 | 5.4385e-14 | 161136804.5072 | 1.5217e-14 | 1.7125e-17 | 0.33991 | 0.095105 | 1.1859 | 5.6625e-06 | 0.2182 | 0.0061057 | 2.9975e-05 | 0.00010703
| 0.24507 | 5.4423e-14 | 161066810.5258 | 1.52e-14 | 1.7137e-17 | 0.34015 | 0.094998 | 1.1857 | 5.6561e-06 | 0.21827 | 0.0060798 | 2.9941e-05 | 0.00010711
| 0.24539 | 5.4461e-14 | 160996700.043 | 1.5183e-14 | 1.7149e-17 | 0.34038 | 0.094891 | 1.1854 | 5.6497e-06 | 0.21835 | 0.0060541 | 2.9908e-05 | 0.00010718
| 0.2457 | 5.45e-14 | 160926472.6634 | 1.5165e-14 | 1.7161e-17 | 0.34062 | 0.094784 | 1.1852 | 5.6434e-06 | 0.21843 | 0.0060285 | 2.9874e-05 | 0.00010726
| 0.24602 | 5.4538e-14 | 160856127.9893 | 1.5148e-14 | 1.7173e-17 | 0.34086 | 0.094677 | 1.185 | 5.637e-06 | 0.21851 | 0.006003 | 2.984e-05 | 0.00010733
| 0.24633 | 5.4577e-14 | 160785665.621 | 1.5131e-14 | 1.7186e-17 | 0.3411 | 0.094569 | 1.1848 | 5.6306e-06 | 0.21858 | 0.0059776 | 2.9806e-05 | 0.00010741
| 0.24665 | 5.4615e-14 | 160715085.1567 | 1.5114e-14 | 1.7198e-17 | 0.34134 | 0.094462 | 1.1846 | 5.6242e-06 | 0.21866 | 0.0059523 | 2.9772e-05 | 0.00010749
| 0.24696 | 5.4654e-14 | 160644386.1923 | 1.5097e-14 | 1.721e-17 | 0.34159 | 0.094355 | 1.1844 | 5.6178e-06 | 0.21874 | 0.0059271 | 2.9739e-05 | 0.00010756
| 0.24728 | 5.4693e-14 | 160573568.3218 | 1.508e-14 | 1.7222e-17 | 0.34183 | 0.094247 | 1.1842 | 5.6114e-06 | 0.21882 | 0.0059021 | 2.9705e-05 | 0.00010764
| 0.24759 | 5.4732e-14 | 160502631.1369 | 1.5062e-14 | 1.7234e-17 | 0.34207 | 0.094139 | 1.184 | 5.605e-06 | 0.21889 | 0.0058771 | 2.9671e-05 | 0.00010771
| 0.24791 | 5.4771e-14 | 160431574.2272 | 1.5045e-14 | 1.7247e-17 | 0.34232 | 0.094032 | 1.1838 | 5.5986e-06 | 0.21897 | 0.0058522 | 2.9637e-05 | 0.00010779
| 0.24822 | 5.481e-14 | 160360397.18 | 1.5028e-14 | 1.7259e-17 | 0.34256 | 0.093924 | 1.1836 | 5.5921e-06 | 0.21905 | 0.0058275 | 2.9603e-05 | 0.00010787
| 0.24854 | 5.4849e-14 | 160289099.5806 | 1.5011e-14 | 1.7271e-17 | 0.34281 | 0.093816 | 1.1833 | 5.5857e-06 | 0.21913 | 0.0058028 | 2.9569e-05 | 0.00010795
| 0.24885 | 5.4888e-14 | 160217681.0117 | 1.4993e-14 | 1.7284e-17 | 0.34305 | 0.093708 | 1.1831 | 5.5793e-06 | 0.21921 | 0.0057783 | 2.9535e-05 | 0.00010802
| 0.24917 | 5.4928e-14 | 160146141.0542 | 1.4976e-14 | 1.7296e-17 | 0.3433 | 0.0936 | 1.1829 | 5.5729e-06 | 0.21928 | 0.0057538 | 2.9501e-05 | 0.0001081
| 0.24948 | 5.4968e-14 | 160074479.2864 | 1.4959e-14 | 1.7309e-17 | 0.34355 | 0.093492 | 1.1827 | 5.5664e-06 | 0.21936 | 0.0057295 | 2.9467e-05 | 0.00010818
| 0.2498 | 5.5007e-14 | 160002695.2846 | 1.4941e-14 | 1.7321e-17 | 0.3438 | 0.093384 | 1.1825 | 5.56e-06 | 0.21944 | 0.0057052 | 2.9433e-05 | 0.00010826
| 0.25011 | 5.5047e-14 | 159930788.6226 | 1.4924e-14 | 1.7334e-17 | 0.34404 | 0.093275 | 1.1823 | 5.5535e-06 | 0.21952 | 0.0056811 | 2.9399e-05 | 0.00010833
| 0.25043 | 5.5087e-14 | 159858758.8719 | 1.4907e-14 | 1.7346e-17 | 0.34429 | 0.093167 | 1.1821 | 5.5471e-06 | 0.2196 | 0.0056571 | 2.9365e-05 | 0.00010841
| 0.25074 | 5.5127e-14 | 159786605.602 | 1.4889e-14 | 1.7359e-17 | 0.34454 | 0.093059 | 1.1819 | 5.5406e-06 | 0.21968 | 0.0056331 | 2.9331e-05 | 0.00010849
| 0.25106 | 5.5167e-14 | 159714328.3796 | 1.4872e-14 | 1.7371e-17 | 0.3448 | 0.09295 | 1.1817 | 5.5342e-06 | 0.21976 | 0.0056093 | 2.9296e-05 | 0.00010857
| 0.25137 | 5.5208e-14 | 159641926.7694 | 1.4855e-14 | 1.7384e-17 | 0.34505 | 0.092842 | 1.1814 | 5.5277e-06 | 0.21983 | 0.0055856 | 2.9262e-05 | 0.00010865
| 0.25169 | 5.5248e-14 | 159569400.3335 | 1.4837e-14 | 1.7397e-17 | 0.3453 | 0.092733 | 1.1812 | 5.5212e-06 | 0.21991 | 0.005562 | 2.9228e-05 | 0.00010873
| 0.252 | 5.5289e-14 | 159496748.6317 | 1.482e-14 | 1.741e-17 | 0.34555 | 0.092624 | 1.181 | 5.5148e-06 | 0.21999 | 0.0055384 | 2.9194e-05 | 0.00010881
| 0.25232 | 5.5329e-14 | 159423971.2214 | 1.4802e-14 | 1.7422e-17 | 0.34581 | 0.092515 | 1.1808 | 5.5083e-06 | 0.22007 | 0.005515 | 2.916e-05 | 0.00010889
| 0.25263 | 5.537e-14 | 159351067.6576 | 1.4785e-14 | 1.7435e-17 | 0.34606 | 0.092407 | 1.1806 | 5.5018e-06 | 0.22015 | 0.0054917 | 2.9125e-05 | 0.00010897
| 0.25295 | 5.5411e-14 | 159278037.4928 | 1.4768e-14 | 1.7448e-17 | 0.34632 | 0.092298 | 1.1804 | 5.4953e-06 | 0.22023 | 0.0054684 | 2.9091e-05 | 0.00010905
| 0.25326 | 5.5452e-14 | 159204880.277 | 1.475e-14 | 1.7461e-17 | 0.34658 | 0.092189 | 1.1802 | 5.4888e-06 | 0.22031 | 0.0054453 | 2.9057e-05 | 0.00010913
| 0.25358 | 5.5493e-14 | 159131595.5578 | 1.4733e-14 | 1.7474e-17 | 0.34683 | 0.092079 | 1.18 | 5.4823e-06 | 0.22039 | 0.0054223 | 2.9022e-05 | 0.00010921
| 0.25389 | 5.5535e-14 | 159058182.8802 | 1.4715e-14 | 1.7487e-17 | 0.34709 | 0.09197 | 1.1797 | 5.4758e-06 | 0.22047 | 0.0053993 | 2.8988e-05 | 0.00010929
| 0.25421 | 5.5576e-14 | 158984641.7869 | 1.4698e-14 | 1.75e-17 | 0.34735 | 0.091861 | 1.1795 | 5.4693e-06 | 0.22055 | 0.0053765 | 2.8953e-05 | 0.00010937
| 0.25452 | 5.5617e-14 | 158910971.8177 | 1.468e-14 | 1.7513e-17 | 0.34761 | 0.091752 | 1.1793 | 5.4628e-06 | 0.22063 | 0.0053537 | 2.8919e-05 | 0.00010946
| 0.25484 | 5.5659e-14 | 158837172.5103 | 1.4663e-14 | 1.7526e-17 | 0.34787 | 0.091642 | 1.1791 | 5.4563e-06 | 0.22071 | 0.0053311 | 2.8884e-05 | 0.00010954
| 0.25515 | 5.5701e-14 | 158763243.3994 | 1.4645e-14 | 1.7539e-17 | 0.34813 | 0.091533 | 1.1789 | 5.4498e-06 | 0.22079 | 0.0053085 | 2.885e-05 | 0.00010962
| 0.25547 | 5.5743e-14 | 158689184.0173 | 1.4628e-14 | 1.7552e-17 | 0.34839 | 0.091423 | 1.1787 | 5.4432e-06 | 0.22087 | 0.0052861 | 2.8815e-05 | 0.0001097
| 0.25578 | 5.5785e-14 | 158614993.8936 | 1.461e-14 | 1.7566e-17 | 0.34866 | 0.091313 | 1.1785 | 5.4367e-06 | 0.22095 | 0.0052637 | 2.8781e-05 | 0.00010978
| 0.2561 | 5.5827e-14 | 158540672.5555 | 1.4593e-14 | 1.7579e-17 | 0.34892 | 0.091203 | 1.1782 | 5.4302e-06 | 0.22103 | 0.0052414 | 2.8746e-05 | 0.00010987
| 0.25641 | 5.5869e-14 | 158466219.5273 | 1.4575e-14 | 1.7592e-17 | 0.34918 | 0.091094 | 1.178 | 5.4236e-06 | 0.22111 | 0.0052193 | 2.8712e-05 | 0.00010995
| 0.25673 | 5.5912e-14 | 158391634.3306 | 1.4557e-14 | 1.7606e-17 | 0.34945 | 0.090984 | 1.1778 | 5.4171e-06 | 0.22119 | 0.0051972 | 2.8677e-05 | 0.00011003
| 0.25704 | 5.5954e-14 | 158316916.4845 | 1.454e-14 | 1.7619e-17 | 0.34971 | 0.090874 | 1.1776 | 5.4105e-06 | 0.22127 | 0.0051752 | 2.8643e-05 | 0.00011012
| 0.25736 | 5.5997e-14 | 158242065.5052 | 1.4522e-14 | 1.7632e-17 | 0.34998 | 0.090763 | 1.1774 | 5.404e-06 | 0.22135 | 0.0051533 | 2.8608e-05 | 0.0001102
| 0.25767 | 5.604e-14 | 158167080.9063 | 1.4505e-14 | 1.7646e-17 | 0.35025 | 0.090653 | 1.1772 | 5.3974e-06 | 0.22144 | 0.0051315 | 2.8573e-05 | 0.00011029
| 0.25799 | 5.6083e-14 | 158091962.1985 | 1.4487e-14 | 1.7659e-17 | 0.35052 | 0.090543 | 1.1769 | 5.3909e-06 | 0.22152 | 0.0051098 | 2.8538e-05 | 0.00011037
| 0.2583 | 5.6126e-14 | 158016708.8899 | 1.4469e-14 | 1.7673e-17 | 0.35079 | 0.090433 | 1.1767 | 5.3843e-06 | 0.2216 | 0.0050882 | 2.8504e-05 | 0.00011046
| 0.25862 | 5.6169e-14 | 157941320.4856 | 1.4452e-14 | 1.7686e-17 | 0.35106 | 0.090322 | 1.1765 | 5.3777e-06 | 0.22168 | 0.0050667 | 2.8469e-05 | 0.00011054
| 0.25893 | 5.6212e-14 | 157865796.488 | 1.4434e-14 | 1.77e-17 | 0.35133 | 0.090212 | 1.1763 | 5.3711e-06 | 0.22176 | 0.0050452 | 2.8434e-05 | 0.00011063
| 0.25925 | 5.6256e-14 | 157790136.3967 | 1.4416e-14 | 1.7714e-17 | 0.3516 | 0.090101 | 1.1761 | 5.3645e-06 | 0.22184 | 0.0050239 | 2.8399e-05 | 0.00011071
| 0.25956 | 5.6299e-14 | 157714339.7082 | 1.4398e-14 | 1.7727e-17 | 0.35187 | 0.08999 | 1.1759 | 5.3579e-06 | 0.22192 | 0.0050026 | 2.8364e-05 | 0.0001108
| 0.25988 | 5.6343e-14 | 157638405.9163 | 1.4381e-14 | 1.7741e-17 | 0.35214 | 0.089879 | 1.1757 | 5.3513e-06 | 0.22201 | 0.0049815 | 2.8329e-05 | 0.00011088
| 0.26019 | 5.6387e-14 | 157562334.5119 | 1.4363e-14 | 1.7755e-17 | 0.35242 | 0.089769 | 1.1754 | 5.3447e-06 | 0.22209 | 0.0049604 | 2.8295e-05 | 0.00011097
| 0.26051 | 5.6431e-14 | 157486124.983 | 1.4345e-14 | 1.7769e-17 | 0.35269 | 0.089658 | 1.1752 | 5.3381e-06 | 0.22217 | 0.0049394 | 2.826e-05 | 0.00011106
| 0.26082 | 5.6475e-14 | 157409776.8143 | 1.4327e-14 | 1.7783e-17 | 0.35297 | 0.089547 | 1.175 | 5.3315e-06 | 0.22225 | 0.0049185 | 2.8225e-05 | 0.00011114
| 0.26114 | 5.6519e-14 | 157333289.488 | 1.431e-14 | 1.7797e-17 | 0.35325 | 0.089435 | 1.1748 | 5.3249e-06 | 0.22233 | 0.0048977 | 2.819e-05 | 0.00011123
| 0.26145 | 5.6564e-14 | 157256662.483 | 1.4292e-14 | 1.7811e-17 | 0.35352 | 0.089324 | 1.1746 | 5.3183e-06 | 0.22242 | 0.004877 | 2.8155e-05 | 0.00011132
| 0.26177 | 5.6608e-14 | 157179895.2752 | 1.4274e-14 | 1.7825e-17 | 0.3538 | 0.089213 | 1.1743 | 5.3117e-06 | 0.2225 | 0.0048564 | 2.812e-05 | 0.0001114
| 0.26208 | 5.6653e-14 | 157102987.3374 | 1.4256e-14 | 1.7839e-17 | 0.35408 | 0.089101 | 1.1741 | 5.305e-06 | 0.22258 | 0.0048358 | 2.8085e-05 | 0.00011149
| 0.2624 | 5.6698e-14 | 157025938.1396 | 1.4238e-14 | 1.7853e-17 | 0.35436 | 0.08899 | 1.1739 | 5.2984e-06 | 0.22266 | 0.0048154 | 2.8049e-05 | 0.00011158
| 0.26271 | 5.6743e-14 | 156948747.1483 | 1.4221e-14 | 1.7867e-17 | 0.35464 | 0.088878 | 1.1737 | 5.2917e-06 | 0.22275 | 0.004795 | 2.8014e-05 | 0.00011167
| 0.26303 | 5.6788e-14 | 156871413.8272 | 1.4203e-14 | 1.7881e-17 | 0.35493 | 0.088767 | 1.1735 | 5.2851e-06 | 0.22283 | 0.0047747 | 2.7979e-05 | 0.00011176
| 0.26334 | 5.6833e-14 | 156793937.6366 | 1.4185e-14 | 1.7895e-17 | 0.35521 | 0.088655 | 1.1733 | 5.2784e-06 | 0.22291 | 0.0047545 | 2.7944e-05 | 0.00011185
| 0.26366 | 5.6879e-14 | 156716318.0339 | 1.4167e-14 | 1.791e-17 | 0.35549 | 0.088543 | 1.173 | 5.2718e-06 | 0.22299 | 0.0047344 | 2.7909e-05 | 0.00011194
| 0.26397 | 5.6924e-14 | 156638554.4729 | 1.4149e-14 | 1.7924e-17 | 0.35578 | 0.088431 | 1.1728 | 5.2651e-06 | 0.22308 | 0.0047144 | 2.7873e-05 | 0.00011203
| 0.26429 | 5.697e-14 | 156560646.4047 | 1.4131e-14 | 1.7938e-17 | 0.35606 | 0.088319 | 1.1726 | 5.2584e-06 | 0.22316 | 0.0046944 | 2.7838e-05 | 0.00011211
| 0.2646 | 5.7016e-14 | 156482593.2766 | 1.4113e-14 | 1.7953e-17 | 0.35635 | 0.088207 | 1.1724 | 5.2518e-06 | 0.22324 | 0.0046746 | 2.7803e-05 | 0.00011221
| 0.26492 | 5.7062e-14 | 156404394.533 | 1.4095e-14 | 1.7967e-17 | 0.35664 | 0.088095 | 1.1722 | 5.2451e-06 | 0.22333 | 0.0046548 | 2.7768e-05 | 0.0001123
| 0.26523 | 5.7108e-14 | 156326049.6148 | 1.4077e-14 | 1.7982e-17 | 0.35693 | 0.087983 | 1.1719 | 5.2384e-06 | 0.22341 | 0.0046351 | 2.7732e-05 | 0.00011239
| 0.26555 | 5.7154e-14 | 156247557.9596 | 1.4059e-14 | 1.7996e-17 | 0.35722 | 0.08787 | 1.1717 | 5.2317e-06 | 0.2235 | 0.0046155 | 2.7697e-05 | 0.00011248
| 0.26586 | 5.7201e-14 | 156168919.0017 | 1.4041e-14 | 1.8011e-17 | 0.35751 | 0.087758 | 1.1715 | 5.225e-06 | 0.22358 | 0.004596 | 2.7661e-05 | 0.00011257
| 0.26618 | 5.7247e-14 | 156090132.1721 | 1.4023e-14 | 1.8026e-17 | 0.3578 | 0.087645 | 1.1713 | 5.2183e-06 | 0.22366 | 0.0045765 | 2.7626e-05 | 0.00011266
| 0.26649 | 5.7294e-14 | 156011196.8981 | 1.4005e-14 | 1.804e-17 | 0.35809 | 0.087532 | 1.1711 | 5.2116e-06 | 0.22375 | 0.0045571 | 2.759e-05 | 0.00011275
| 0.26681 | 5.7341e-14 | 155932112.6037 | 1.3987e-14 | 1.8055e-17 | 0.35838 | 0.08742 | 1.1708 | 5.2049e-06 | 0.22383 | 0.0045379 | 2.7555e-05 | 0.00011284
| 0.26712 | 5.7388e-14 | 155852878.7095 | 1.3969e-14 | 1.807e-17 | 0.35868 | 0.087307 | 1.1706 | 5.1982e-06 | 0.22392 | 0.0045187 | 2.7519e-05 | 0.00011294
| 0.26744 | 5.7435e-14 | 155773494.6326 | 1.3951e-14 | 1.8085e-17 | 0.35897 | 0.087194 | 1.1704 | 5.1915e-06 | 0.224 | 0.0044996 | 2.7484e-05 | 0.00011303
| 0.26775 | 5.7483e-14 | 155693959.7864 | 1.3933e-14 | 1.81e-17 | 0.35927 | 0.087081 | 1.1702 | 5.1847e-06 | 0.22409 | 0.0044805 | 2.7448e-05 | 0.00011312
| 0.26807 | 5.753e-14 | 155614273.5809 | 1.3915e-14 | 1.8115e-17 | 0.35956 | 0.086968 | 1.17 | 5.178e-06 | 0.22417 | 0.0044616 | 2.7413e-05 | 0.00011322
| 0.26838 | 5.7578e-14 | 155534435.4225 | 1.3897e-14 | 1.813e-17 | 0.35986 | 0.086855 | 1.1697 | 5.1712e-06 | 0.22425 | 0.0044427 | 2.7377e-05 | 0.00011331
| 0.2687 | 5.7626e-14 | 155454444.7138 | 1.3879e-14 | 1.8145e-17 | 0.36016 | 0.086741 | 1.1695 | 5.1645e-06 | 0.22434 | 0.0044239 | 2.7341e-05 | 0.0001134
| 0.26901 | 5.7674e-14 | 155374300.854 | 1.386e-14 | 1.816e-17 | 0.36046 | 0.086628 | 1.1693 | 5.1577e-06 | 0.22442 | 0.0044052 | 2.7306e-05 | 0.0001135
| 0.26933 | 5.7722e-14 | 155294003.2385 | 1.3842e-14 | 1.8175e-17 | 0.36076 | 0.086514 | 1.1691 | 5.151e-06 | 0.22451 | 0.0043865 | 2.727e-05 | 0.00011359
| 0.26964 | 5.777e-14 | 155213551.259 | 1.3824e-14 | 1.819e-17 | 0.36106 | 0.086401 | 1.1689 | 5.1442e-06 | 0.2246 | 0.004368 | 2.7234e-05 | 0.00011369
| 0.26996 | 5.7819e-14 | 155132944.3035 | 1.3806e-14 | 1.8205e-17 | 0.36137 | 0.086287 | 1.1686 | 5.1375e-06 | 0.22468 | 0.0043495 | 2.7198e-05 | 0.00011378
| 0.27027 | 5.7867e-14 | 155052181.7561 | 1.3788e-14 | 1.8221e-17 | 0.36167 | 0.086173 | 1.1684 | 5.1307e-06 | 0.22477 | 0.0043311 | 2.7163e-05 | 0.00011388
| 0.27059 | 5.7916e-14 | 154971262.9972 | 1.377e-14 | 1.8236e-17 | 0.36198 | 0.086059 | 1.1682 | 5.1239e-06 | 0.22485 | 0.0043128 | 2.7127e-05 | 0.00011397
| 0.2709 | 5.7965e-14 | 154890187.4034 | 1.3751e-14 | 1.8251e-17 | 0.36228 | 0.085945 | 1.168 | 5.1171e-06 | 0.22494 | 0.0042945 | 2.7091e-05 | 0.00011407
| 0.27122 | 5.8014e-14 | 154808954.3474 | 1.3733e-14 | 1.8267e-17 | 0.36259 | 0.085831 | 1.1677 | 5.1103e-06 | 0.22502 | 0.0042764 | 2.7055e-05 | 0.00011417
| 0.27153 | 5.8064e-14 | 154727563.1979 | 1.3715e-14 | 1.8282e-17 | 0.3629 | 0.085717 | 1.1675 | 5.1035e-06 | 0.22511 | 0.0042583 | 2.7019e-05 | 0.00011426
| 0.27185 | 5.8113e-14 | 154646013.3198 | 1.3696e-14 | 1.8298e-17 | 0.36321 | 0.085603 | 1.1673 | 5.0967e-06 | 0.2252 | 0.0042403 | 2.6983e-05 | 0.00011436
| 0.27216 | 5.8163e-14 | 154564304.074 | 1.3678e-14 | 1.8313e-17 | 0.36352 | 0.085489 | 1.1671 | 5.0899e-06 | 0.22528 | 0.0042223 | 2.6947e-05 | 0.00011446
| 0.27248 | 5.8212e-14 | 154482434.8174 | 1.366e-14 | 1.8329e-17 | 0.36383 | 0.085374 | 1.1668 | 5.0831e-06 | 0.22537 | 0.0042045 | 2.6911e-05 | 0.00011456
| 0.27279 | 5.8262e-14 | 154400404.9027 | 1.3642e-14 | 1.8345e-17 | 0.36414 | 0.08526 | 1.1666 | 5.0763e-06 | 0.22545 | 0.0041867 | 2.6875e-05 | 0.00011465
| 0.27311 | 5.8313e-14 | 154318213.6788 | 1.3623e-14 | 1.8361e-17 | 0.36445 | 0.085145 | 1.1664 | 5.0695e-06 | 0.22554 | 0.004169 | 2.6839e-05 | 0.00011475
| 0.27342 | 5.8363e-14 | 154235860.4904 | 1.3605e-14 | 1.8376e-17 | 0.36477 | 0.08503 | 1.1662 | 5.0626e-06 | 0.22563 | 0.0041513 | 2.6803e-05 | 0.00011485
| 0.27374 | 5.8413e-14 | 154153344.6779 | 1.3586e-14 | 1.8392e-17 | 0.36508 | 0.084915 | 1.1659 | 5.0558e-06 | 0.22572 | 0.0041338 | 2.6766e-05 | 0.00011495
| 0.27405 | 5.8464e-14 | 154070665.5777 | 1.3568e-14 | 1.8408e-17 | 0.3654 | 0.0848 | 1.1657 | 5.0489e-06 | 0.2258 | 0.0041163 | 2.673e-05 | 0.00011505
| 0.27437 | 5.8515e-14 | 153987822.522 | 1.355e-14 | 1.8424e-17 | 0.36572 | 0.084685 | 1.1655 | 5.0421e-06 | 0.22589 | 0.0040989 | 2.6694e-05 | 0.00011515
| 0.27468 | 5.8566e-14 | 153904814.8387 | 1.3531e-14 | 1.844e-17 | 0.36604 | 0.08457 | 1.1653 | 5.0352e-06 | 0.22598 | 0.0040815 | 2.6658e-05 | 0.00011525
| 0.275 | 5.8617e-14 | 153821641.8513 | 1.3513e-14 | 1.8456e-17 | 0.36636 | 0.084455 | 1.165 | 5.0284e-06 | 0.22606 | 0.0040643 | 2.6621e-05 | 0.00011535
| 0.27531 | 5.8668e-14 | 153738302.8792 | 1.3494e-14 | 1.8472e-17 | 0.36668 | 0.08434 | 1.1648 | 5.0215e-06 | 0.22615 | 0.0040471 | 2.6585e-05 | 0.00011545
| 0.27563 | 5.872e-14 | 153654797.2372 | 1.3476e-14 | 1.8489e-17 | 0.367 | 0.084224 | 1.1646 | 5.0146e-06 | 0.22624 | 0.0040299 | 2.6549e-05 | 0.00011555
| 0.27594 | 5.8772e-14 | 153571124.236 | 1.3457e-14 | 1.8505e-17 | 0.36732 | 0.084109 | 1.1644 | 5.0078e-06 | 0.22633 | 0.0040129 | 2.6512e-05 | 0.00011566
| 0.27626 | 5.8823e-14 | 153487283.1816 | 1.3439e-14 | 1.8521e-17 | 0.36765 | 0.083993 | 1.1641 | 5.0009e-06 | 0.22641 | 0.0039959 | 2.6476e-05 | 0.00011576
| 0.27657 | 5.8875e-14 | 153403273.3756 | 1.342e-14 | 1.8538e-17 | 0.36797 | 0.083877 | 1.1639 | 4.994e-06 | 0.2265 | 0.003979 | 2.644e-05 | 0.00011586
| 0.27689 | 5.8928e-14 | 153319094.1152 | 1.3402e-14 | 1.8554e-17 | 0.3683 | 0.083761 | 1.1637 | 4.9871e-06 | 0.22659 | 0.0039622 | 2.6403e-05 | 0.00011596
| 0.2772 | 5.898e-14 | 153234744.6928 | 1.3383e-14 | 1.857e-17 | 0.36863 | 0.083645 | 1.1635 | 4.9802e-06 | 0.22668 | 0.0039454 | 2.6367e-05 | 0.00011607
| 0.27752 | 5.9033e-14 | 153150224.3965 | 1.3365e-14 | 1.8587e-17 | 0.36895 | 0.083529 | 1.1632 | 4.9733e-06 | 0.22677 | 0.0039287 | 2.633e-05 | 0.00011617
| 0.27783 | 5.9086e-14 | 153065532.5096 | 1.3346e-14 | 1.8604e-17 | 0.36928 | 0.083413 | 1.163 | 4.9663e-06 | 0.22686 | 0.0039121 | 2.6293e-05 | 0.00011627
| 0.27815 | 5.9138e-14 | 152980668.3107 | 1.3327e-14 | 1.862e-17 | 0.36962 | 0.083297 | 1.1628 | 4.9594e-06 | 0.22694 | 0.0038956 | 2.6257e-05 | 0.00011638
| 0.27846 | 5.9192e-14 | 152895631.0737 | 1.3309e-14 | 1.8637e-17 | 0.36995 | 0.08318 | 1.1626 | 4.9525e-06 | 0.22703 | 0.0038791 | 2.622e-05 | 0.00011648
| 0.27878 | 5.9245e-14 | 152810420.0679 | 1.329e-14 | 1.8654e-17 | 0.37028 | 0.083064 | 1.1623 | 4.9456e-06 | 0.22712 | 0.0038627 | 2.6183e-05 | 0.00011659
| 0.27909 | 5.9299e-14 | 152725034.5575 | 1.3272e-14 | 1.8671e-17 | 0.37062 | 0.082947 | 1.1621 | 4.9386e-06 | 0.22721 | 0.0038463 | 2.6147e-05 | 0.00011669
| 0.27941 | 5.9352e-14 | 152639473.8021 | 1.3253e-14 | 1.8688e-17 | 0.37095 | 0.082831 | 1.1619 | 4.9317e-06 | 0.2273 | 0.0038301 | 2.611e-05 | 0.0001168
| 0.27972 | 5.9406e-14 | 152553737.0564 | 1.3234e-14 | 1.8704e-17 | 0.37129 | 0.082714 | 1.1616 | 4.9247e-06 | 0.22739 | 0.0038139 | 2.6073e-05 | 0.0001169
| 0.28004 | 5.946e-14 | 152467823.5701 | 1.3216e-14 | 1.8721e-17 | 0.37163 | 0.082597 | 1.1614 | 4.9178e-06 | 0.22748 | 0.0037977 | 2.6036e-05 | 0.00011701
| 0.28035 | 5.9515e-14 | 152381732.5878 | 1.3197e-14 | 1.8739e-17 | 0.37197 | 0.08248 | 1.1612 | 4.9108e-06 | 0.22757 | 0.0037817 | 2.6e-05 | 0.00011712
| 0.28067 | 5.9569e-14 | 152295463.3493 | 1.3178e-14 | 1.8756e-17 | 0.37231 | 0.082363 | 1.161 | 4.9038e-06 | 0.22766 | 0.0037657 | 2.5963e-05 | 0.00011722
| 0.28098 | 5.9624e-14 | 152209015.0892 | 1.3159e-14 | 1.8773e-17 | 0.37265 | 0.082246 | 1.1607 | 4.8968e-06 | 0.22775 | 0.0037497 | 2.5926e-05 | 0.00011733
| 0.2813 | 5.9679e-14 | 152122387.037 | 1.3141e-14 | 1.879e-17 | 0.37299 | 0.082128 | 1.1605 | 4.8898e-06 | 0.22784 | 0.0037339 | 2.5889e-05 | 0.00011744
| 0.28161 | 5.9734e-14 | 152035578.4171 | 1.3122e-14 | 1.8807e-17 | 0.37334 | 0.082011 | 1.1603 | 4.8829e-06 | 0.22793 | 0.0037181 | 2.5852e-05 | 0.00011755
| 0.28193 | 5.9789e-14 | 151948588.4487 | 1.3103e-14 | 1.8825e-17 | 0.37368 | 0.081893 | 1.16 | 4.8759e-06 | 0.22802 | 0.0037023 | 2.5815e-05 | 0.00011766
| 0.28224 | 5.9845e-14 | 151861416.3456 | 1.3084e-14 | 1.8842e-17 | 0.37403 | 0.081776 | 1.1598 | 4.8689e-06 | 0.22811 | 0.0036867 | 2.5778e-05 | 0.00011776
| 0.28256 | 5.99e-14 | 151774061.3165 | 1.3065e-14 | 1.886e-17 | 0.37438 | 0.081658 | 1.1596 | 4.8618e-06 | 0.2282 | 0.0036711 | 2.5741e-05 | 0.00011787
| 0.28287 | 5.9956e-14 | 151686522.5646 | 1.3046e-14 | 1.8877e-17 | 0.37473 | 0.08154 | 1.1594 | 4.8548e-06 | 0.22829 | 0.0036555 | 2.5704e-05 | 0.00011798
| 0.28319 | 6.0012e-14 | 151598799.2877 | 1.3028e-14 | 1.8895e-17 | 0.37508 | 0.081422 | 1.1591 | 4.8478e-06 | 0.22838 | 0.0036401 | 2.5667e-05 | 0.00011809
| 0.2835 | 6.0069e-14 | 151510890.6782 | 1.3009e-14 | 1.8913e-17 | 0.37543 | 0.081304 | 1.1589 | 4.8408e-06 | 0.22847 | 0.0036247 | 2.5629e-05 | 0.0001182
| 0.28382 | 6.0125e-14 | 151422795.9231 | 1.299e-14 | 1.8931e-17 | 0.37578 | 0.081186 | 1.1587 | 4.8337e-06 | 0.22856 | 0.0036094 | 2.5592e-05 | 0.00011832
| 0.28413 | 6.0182e-14 | 151334514.2036 | 1.2971e-14 | 1.8948e-17 | 0.37614 | 0.081067 | 1.1584 | 4.8267e-06 | 0.22866 | 0.0035941 | 2.5555e-05 | 0.00011843
| 0.28445 | 6.0239e-14 | 151246044.6955 | 1.2952e-14 | 1.8966e-17 | 0.37649 | 0.080949 | 1.1582 | 4.8196e-06 | 0.22875 | 0.0035789 | 2.5518e-05 | 0.00011854
| 0.28476 | 6.0296e-14 | 151157386.5689 | 1.2933e-14 | 1.8984e-17 | 0.37685 | 0.08083 | 1.158 | 4.8126e-06 | 0.22884 | 0.0035637 | 2.548e-05 | 0.00011865
| 0.28508 | 6.0353e-14 | 151068538.9882 | 1.2914e-14 | 1.9002e-17 | 0.37721 | 0.080712 | 1.1577 | 4.8055e-06 | 0.22893 | 0.0035487 | 2.5443e-05 | 0.00011876
| 0.28539 | 6.0411e-14 | 150979501.1119 | 1.2895e-14 | 1.902e-17 | 0.37757 | 0.080593 | 1.1575 | 4.7984e-06 | 0.22902 | 0.0035336 | 2.5406e-05 | 0.00011888
| 0.28571 | 6.0469e-14 | 150890272.0928 | 1.2876e-14 | 1.9039e-17 | 0.37793 | 0.080474 | 1.1573 | 4.7914e-06 | 0.22911 | 0.0035187 | 2.5368e-05 | 0.00011899
| 0.28602 | 6.0527e-14 | 150800851.078 | 1.2857e-14 | 1.9057e-17 | 0.37829 | 0.080355 | 1.157 | 4.7843e-06 | 0.22921 | 0.0035038 | 2.5331e-05 | 0.00011911
| 0.28634 | 6.0585e-14 | 150711237.2082 | 1.2838e-14 | 1.9075e-17 | 0.37866 | 0.080236 | 1.1568 | 4.7772e-06 | 0.2293 | 0.003489 | 2.5293e-05 | 0.00011922
| 0.28665 | 6.0643e-14 | 150621429.6186 | 1.2819e-14 | 1.9093e-17 | 0.37902 | 0.080117 | 1.1566 | 4.7701e-06 | 0.22939 | 0.0034742 | 2.5256e-05 | 0.00011933
| 0.28697 | 6.0702e-14 | 150531427.4382 | 1.28e-14 | 1.9112e-17 | 0.37939 | 0.079997 | 1.1563 | 4.763e-06 | 0.22948 | 0.0034595 | 2.5218e-05 | 0.00011945
| 0.28728 | 6.0761e-14 | 150441229.7898 | 1.278e-14 | 1.913e-17 | 0.37976 | 0.079878 | 1.1561 | 4.7559e-06 | 0.22958 | 0.0034449 | 2.518e-05 | 0.00011957
| 0.2876 | 6.082e-14 | 150350835.79 | 1.2761e-14 | 1.9149e-17 | 0.38013 | 0.079758 | 1.1559 | 4.7488e-06 | 0.22967 | 0.0034303 | 2.5143e-05 | 0.00011968
| 0.28791 | 6.0879e-14 | 150260244.5495 | 1.2742e-14 | 1.9168e-17 | 0.3805 | 0.079639 | 1.1556 | 4.7416e-06 | 0.22976 | 0.0034158 | 2.5105e-05 | 0.0001198
| 0.28823 | 6.0939e-14 | 150169455.1724 | 1.2723e-14 | 1.9186e-17 | 0.38087 | 0.079519 | 1.1554 | 4.7345e-06 | 0.22985 | 0.0034014 | 2.5067e-05 | 0.00011992
| 0.28854 | 6.0999e-14 | 150078466.7566 | 1.2704e-14 | 1.9205e-17 | 0.38124 | 0.079399 | 1.1552 | 4.7274e-06 | 0.22995 | 0.003387 | 2.503e-05 | 0.00012003
| 0.28886 | 6.1059e-14 | 149987278.3936 | 1.2685e-14 | 1.9224e-17 | 0.38162 | 0.079279 | 1.1549 | 4.7202e-06 | 0.23004 | 0.0033726 | 2.4992e-05 | 0.00012015
| 0.28917 | 6.1119e-14 | 149895889.1685 | 1.2665e-14 | 1.9243e-17 | 0.38199 | 0.079159 | 1.1547 | 4.7131e-06 | 0.23014 | 0.0033584 | 2.4954e-05 | 0.00012027
| 0.28949 | 6.118e-14 | 149804298.1598 | 1.2646e-14 | 1.9262e-17 | 0.38237 | 0.079039 | 1.1545 | 4.7059e-06 | 0.23023 | 0.0033442 | 2.4916e-05 | 0.00012039
| 0.2898 | 6.124e-14 | 149712504.4393 | 1.2627e-14 | 1.9281e-17 | 0.38275 | 0.078918 | 1.1542 | 4.6987e-06 | 0.23032 | 0.00333 | 2.4878e-05 | 0.00012051
| 0.29012 | 6.1301e-14 | 149620507.0724 | 1.2608e-14 | 1.93e-17 | 0.38313 | 0.078798 | 1.154 | 4.6915e-06 | 0.23042 | 0.0033159 | 2.484e-05 | 0.00012063
| 0.29043 | 6.1362e-14 | 149528305.1177 | 1.2588e-14 | 1.932e-17 | 0.38352 | 0.078677 | 1.1538 | 4.6844e-06 | 0.23051 | 0.0033019 | 2.4802e-05 | 0.00012075
| 0.29075 | 6.1424e-14 | 149435897.6269 | 1.2569e-14 | 1.9339e-17 | 0.3839 | 0.078556 | 1.1535 | 4.6772e-06 | 0.23061 | 0.0032879 | 2.4764e-05 | 0.00012087
| 0.29106 | 6.1485e-14 | 149343283.645 | 1.255e-14 | 1.9358e-17 | 0.38428 | 0.078436 | 1.1533 | 4.67e-06 | 0.2307 | 0.003274 | 2.4726e-05 | 0.00012099
| 0.29138 | 6.1547e-14 | 149250462.21 | 1.253e-14 | 1.9378e-17 | 0.38467 | 0.078315 | 1.153 | 4.6628e-06 | 0.23079 | 0.0032602 | 2.4688e-05 | 0.00012111
| 0.29169 | 6.161e-14 | 149157432.353 | 1.2511e-14 | 1.9397e-17 | 0.38506 | 0.078193 | 1.1528 | 4.6556e-06 | 0.23089 | 0.0032464 | 2.465e-05 | 0.00012123
| 0.29201 | 6.1672e-14 | 149064193.098 | 1.2492e-14 | 1.9417e-17 | 0.38545 | 0.078072 | 1.1526 | 4.6483e-06 | 0.23098 | 0.0032327 | 2.4612e-05 | 0.00012136
| 0.29232 | 6.1735e-14 | 148970743.4619 | 1.2472e-14 | 1.9437e-17 | 0.38584 | 0.077951 | 1.1523 | 4.6411e-06 | 0.23108 | 0.003219 | 2.4574e-05 | 0.00012148
| 0.29264 | 6.1797e-14 | 148877082.4544 | 1.2453e-14 | 1.9456e-17 | 0.38623 | 0.077829 | 1.1521 | 4.6339e-06 | 0.23117 | 0.0032054 | 2.4535e-05 | 0.0001216
| 0.29295 | 6.1861e-14 | 148783209.0778 | 1.2433e-14 | 1.9476e-17 | 0.38663 | 0.077708 | 1.1519 | 4.6267e-06 | 0.23127 | 0.0031918 | 2.4497e-05 | 0.00012173
| 0.29327 | 6.1924e-14 | 148689122.3274 | 1.2414e-14 | 1.9496e-17 | 0.38702 | 0.077586 | 1.1516 | 4.6194e-06 | 0.23137 | 0.0031783 | 2.4459e-05 | 0.00012185
| 0.29358 | 6.1988e-14 | 148594821.1907 | 1.2394e-14 | 1.9516e-17 | 0.38742 | 0.077464 | 1.1514 | 4.6121e-06 | 0.23146 | 0.0031648 | 2.442e-05 | 0.00012198
| 0.2939 | 6.2051e-14 | 148500304.6481 | 1.2375e-14 | 1.9536e-17 | 0.38782 | 0.077342 | 1.1511 | 4.6049e-06 | 0.23156 | 0.0031515 | 2.4382e-05 | 0.0001221
| 0.29421 | 6.2116e-14 | 148405571.6721 | 1.2355e-14 | 1.9556e-17 | 0.38822 | 0.07722 | 1.1509 | 4.5976e-06 | 0.23165 | 0.0031381 | 2.4344e-05 | 0.00012223
| 0.29453 | 6.218e-14 | 148310621.2278 | 1.2336e-14 | 1.9577e-17 | 0.38862 | 0.077098 | 1.1507 | 4.5903e-06 | 0.23175 | 0.0031249 | 2.4305e-05 | 0.00012235
| 0.29484 | 6.2245e-14 | 148215452.2725 | 1.2316e-14 | 1.9597e-17 | 0.38903 | 0.076976 | 1.1504 | 4.5831e-06 | 0.23185 | 0.0031116 | 2.4267e-05 | 0.00012248
| 0.29516 | 6.231e-14 | 148120063.7556 | 1.2296e-14 | 1.9617e-17 | 0.38943 | 0.076853 | 1.1502 | 4.5758e-06 | 0.23194 | 0.0030985 | 2.4228e-05 | 0.00012261
| 0.29547 | 6.2375e-14 | 148024454.6189 | 1.2277e-14 | 1.9638e-17 | 0.38984 | 0.07673 | 1.15 | 4.5685e-06 | 0.23204 | 0.0030854 | 2.4189e-05 | 0.00012274
| 0.29579 | 6.244e-14 | 147928623.7961 | 1.2257e-14 | 1.9658e-17 | 0.39025 | 0.076608 | 1.1497 | 4.5612e-06 | 0.23214 | 0.0030723 | 2.4151e-05 | 0.00012286
| 0.2961 | 6.2506e-14 | 147832570.2127 | 1.2238e-14 | 1.9679e-17 | 0.39066 | 0.076485 | 1.1495 | 4.5538e-06 | 0.23223 | 0.0030593 | 2.4112e-05 | 0.00012299
| 0.29642 | 6.2572e-14 | 147736292.7864 | 1.2218e-14 | 1.97e-17 | 0.39107 | 0.076362 | 1.1492 | 4.5465e-06 | 0.23233 | 0.0030464 | 2.4073e-05 | 0.00012312
| 0.29673 | 6.2638e-14 | 147639790.4265 | 1.2198e-14 | 1.9721e-17 | 0.39149 | 0.076239 | 1.149 | 4.5392e-06 | 0.23243 | 0.0030335 | 2.4035e-05 | 0.00012325
| 0.29705 | 6.2705e-14 | 147543062.0341 | 1.2178e-14 | 1.9741e-17 | 0.3919 | 0.076115 | 1.1488 | 4.5318e-06 | 0.23252 | 0.0030206 | 2.3996e-05 | 0.00012338
| 0.29736 | 6.2771e-14 | 147446106.5019 | 1.2159e-14 | 1.9762e-17 | 0.39232 | 0.075992 | 1.1485 | 4.5245e-06 | 0.23262 | 0.0030079 | 2.3957e-05 | 0.00012352
| 0.29768 | 6.2838e-14 | 147348922.7141 | 1.2139e-14 | 1.9784e-17 | 0.39274 | 0.075869 | 1.1483 | 4.5171e-06 | 0.23272 | 0.0029951 | 2.3918e-05 | 0.00012365
| 0.29799 | 6.2906e-14 | 147251509.5465 | 1.2119e-14 | 1.9805e-17 | 0.39316 | 0.075745 | 1.148 | 4.5098e-06 | 0.23282 | 0.0029825 | 2.3879e-05 | 0.00012378
| 0.29831 | 6.2973e-14 | 147153865.8661 | 1.2099e-14 | 1.9826e-17 | 0.39358 | 0.075621 | 1.1478 | 4.5024e-06 | 0.23292 | 0.0029699 | 2.384e-05 | 0.00012391
| 0.29862 | 6.3041e-14 | 147055990.5312 | 1.208e-14 | 1.9847e-17 | 0.39401 | 0.075497 | 1.1475 | 4.495e-06 | 0.23301 | 0.0029573 | 2.3801e-05 | 0.00012405
| 0.29894 | 6.3109e-14 | 146957882.3915 | 1.206e-14 | 1.9869e-17 | 0.39443 | 0.075373 | 1.1473 | 4.4877e-06 | 0.23311 | 0.0029448 | 2.3762e-05 | 0.00012418
| 0.29925 | 6.3178e-14 | 146859540.2876 | 1.204e-14 | 1.989e-17 | 0.39486 | 0.075249 | 1.1471 | 4.4803e-06 | 0.23321 | 0.0029323 | 2.3723e-05 | 0.00012431
| 0.29957 | 6.3247e-14 | 146760963.051 | 1.202e-14 | 1.9912e-17 | 0.39529 | 0.075125 | 1.1468 | 4.4729e-06 | 0.23331 | 0.0029199 | 2.3684e-05 | 0.00012445
| 0.29988 | 6.3316e-14 | 146662149.5043 | 1.2e-14 | 1.9934e-17 | 0.39572 | 0.075 | 1.1466 | 4.4654e-06 | 0.23341 | 0.0029076 | 2.3645e-05 | 0.00012458
| 0.3002 | 6.3385e-14 | 146563098.4609 | 1.198e-14 | 1.9955e-17 | 0.39616 | 0.074876 | 1.1463 | 4.458e-06 | 0.23351 | 0.0028953 | 2.3605e-05 | 0.00012472
| 0.30051 | 6.3455e-14 | 146463808.7249 | 1.196e-14 | 1.9977e-17 | 0.39659 | 0.074751 | 1.1461 | 4.4506e-06 | 0.23361 | 0.002883 | 2.3566e-05 | 0.00012486
| 0.30083 | 6.3525e-14 | 146364279.0908 | 1.194e-14 | 1.9999e-17 | 0.39703 | 0.074626 | 1.1458 | 4.4432e-06 | 0.23371 | 0.0028708 | 2.3527e-05 | 0.000125
| 0.30114 | 6.3595e-14 | 146264508.3439 | 1.192e-14 | 2.0021e-17 | 0.39747 | 0.074501 | 1.1456 | 4.4357e-06 | 0.23381 | 0.0028587 | 2.3488e-05 | 0.00012513
| 0.30146 | 6.3665e-14 | 146164495.2598 | 1.19e-14 | 2.0043e-17 | 0.39791 | 0.074376 | 1.1454 | 4.4283e-06 | 0.23391 | 0.0028466 | 2.3448e-05 | 0.00012527
| 0.30177 | 6.3736e-14 | 146064238.6043 | 1.188e-14 | 2.0066e-17 | 0.39835 | 0.074251 | 1.1451 | 4.4208e-06 | 0.23401 | 0.0028345 | 2.3409e-05 | 0.00012541
| 0.30209 | 6.3807e-14 | 145963737.1335 | 1.186e-14 | 2.0088e-17 | 0.3988 | 0.074125 | 1.1449 | 4.4134e-06 | 0.23411 | 0.0028226 | 2.3369e-05 | 0.00012555
| 0.3024 | 6.3879e-14 | 145862989.5937 | 1.184e-14 | 2.0111e-17 | 0.39924 | 0.074 | 1.1446 | 4.4059e-06 | 0.23421 | 0.0028106 | 2.333e-05 | 0.00012569
| 0.30272 | 6.395e-14 | 145761994.7209 | 1.182e-14 | 2.0133e-17 | 0.39969 | 0.073874 | 1.1444 | 4.3984e-06 | 0.23431 | 0.0027987 | 2.329e-05 | 0.00012583
| 0.30303 | 6.4022e-14 | 145660751.2413 | 1.18e-14 | 2.0156e-17 | 0.40014 | 0.073748 | 1.1441 | 4.3909e-06 | 0.23441 | 0.0027869 | 2.325e-05 | 0.00012597
| 0.30335 | 6.4095e-14 | 145559257.8706 | 1.178e-14 | 2.0178e-17 | 0.40059 | 0.073622 | 1.1439 | 4.3834e-06 | 0.23451 | 0.0027751 | 2.3211e-05 | 0.00012612
| 0.30366 | 6.4168e-14 | 145457513.3144 | 1.1759e-14 | 2.0201e-17 | 0.40105 | 0.073496 | 1.1436 | 4.3759e-06 | 0.23461 | 0.0027633 | 2.3171e-05 | 0.00012626
| 0.30398 | 6.424e-14 | 145355516.2676 | 1.1739e-14 | 2.0224e-17 | 0.4015 | 0.07337 | 1.1434 | 4.3684e-06 | 0.23471 | 0.0027517 | 2.3131e-05 | 0.0001264
| 0.30429 | 6.4314e-14 | 145253265.4146 | 1.1719e-14 | 2.0247e-17 | 0.40196 | 0.073243 | 1.1431 | 4.3609e-06 | 0.23481 | 0.00274 | 2.3092e-05 | 0.00012655
| 0.30461 | 6.4387e-14 | 145150759.4293 | 1.1699e-14 | 2.027e-17 | 0.40242 | 0.073117 | 1.1429 | 4.3533e-06 | 0.23492 | 0.0027284 | 2.3052e-05 | 0.00012669
| 0.30492 | 6.4461e-14 | 145047996.9745 | 1.1678e-14 | 2.0294e-17 | 0.40288 | 0.07299 | 1.1426 | 4.3458e-06 | 0.23502 | 0.0027169 | 2.3012e-05 | 0.00012684
| 0.30524 | 6.4536e-14 | 144944976.7022 | 1.1658e-14 | 2.0317e-17 | 0.40335 | 0.072863 | 1.1424 | 4.3382e-06 | 0.23512 | 0.0027054 | 2.2972e-05 | 0.00012698
| 0.30555 | 6.461e-14 | 144841697.2535 | 1.1638e-14 | 2.034e-17 | 0.40381 | 0.072736 | 1.1421 | 4.3307e-06 | 0.23522 | 0.0026939 | 2.2932e-05 | 0.00012713
| 0.30587 | 6.4685e-14 | 144738157.258 | 1.1617e-14 | 2.0364e-17 | 0.40428 | 0.072609 | 1.1419 | 4.3231e-06 | 0.23532 | 0.0026825 | 2.2892e-05 | 0.00012728
| 0.30618 | 6.476e-14 | 144634355.3344 | 1.1597e-14 | 2.0388e-17 | 0.40475 | 0.072482 | 1.1417 | 4.3155e-06 | 0.23543 | 0.0026712 | 2.2852e-05 | 0.00012742
| 0.3065 | 6.4836e-14 | 144530290.0895 | 1.1577e-14 | 2.0411e-17 | 0.40523 | 0.072355 | 1.1414 | 4.3079e-06 | 0.23553 | 0.0026599 | 2.2812e-05 | 0.00012757
| 0.30681 | 6.4912e-14 | 144425960.1189 | 1.1556e-14 | 2.0435e-17 | 0.4057 | 0.072227 | 1.1412 | 4.3003e-06 | 0.23563 | 0.0026486 | 2.2772e-05 | 0.00012772
| 0.30713 | 6.4988e-14 | 144321364.0064 | 1.1536e-14 | 2.0459e-17 | 0.40618 | 0.072099 | 1.1409 | 4.2927e-06 | 0.23574 | 0.0026374 | 2.2731e-05 | 0.00012787
| 0.30744 | 6.5065e-14 | 144216500.3241 | 1.1515e-14 | 2.0483e-17 | 0.40666 | 0.071971 | 1.1407 | 4.2851e-06 | 0.23584 | 0.0026263 | 2.2691e-05 | 0.00012802
| 0.30776 | 6.5142e-14 | 144111367.6318 | 1.1495e-14 | 2.0508e-17 | 0.40714 | 0.071843 | 1.1404 | 4.2775e-06 | 0.23594 | 0.0026152 | 2.2651e-05 | 0.00012817
| 0.30807 | 6.5219e-14 | 144005964.4776 | 1.1474e-14 | 2.0532e-17 | 0.40762 | 0.071715 | 1.1402 | 4.2699e-06 | 0.23605 | 0.0026041 | 2.261e-05 | 0.00012832
| 0.30839 | 6.5297e-14 | 143900289.3972 | 1.1454e-14 | 2.0556e-17 | 0.40811 | 0.071587 | 1.1399 | 4.2622e-06 | 0.23615 | 0.0025931 | 2.257e-05 | 0.00012848
| 0.3087 | 6.5375e-14 | 143794340.9139 | 1.1433e-14 | 2.0581e-17 | 0.40859 | 0.071458 | 1.1397 | 4.2546e-06 | 0.23625 | 0.0025821 | 2.253e-05 | 0.00012863
| 0.30902 | 6.5453e-14 | 143688117.5386 | 1.1413e-14 | 2.0605e-17 | 0.40908 | 0.07133 | 1.1394 | 4.2469e-06 | 0.23636 | 0.0025712 | 2.2489e-05 | 0.00012878
| 0.30933 | 6.5532e-14 | 143581617.7693 | 1.1392e-14 | 2.063e-17 | 0.40957 | 0.071201 | 1.1391 | 4.2392e-06 | 0.23646 | 0.0025603 | 2.2449e-05 | 0.00012894
| 0.30965 | 6.5611e-14 | 143474840.0915 | 1.1372e-14 | 2.0655e-17 | 0.41007 | 0.071072 | 1.1389 | 4.2316e-06 | 0.23657 | 0.0025495 | 2.2408e-05 | 0.00012909
| 0.30996 | 6.569e-14 | 143367782.9776 | 1.1351e-14 | 2.068e-17 | 0.41057 | 0.070943 | 1.1386 | 4.2239e-06 | 0.23667 | 0.0025387 | 2.2367e-05 | 0.00012925
| 0.31028 | 6.577e-14 | 143260444.8868 | 1.133e-14 | 2.0705e-17 | 0.41106 | 0.070814 | 1.1384 | 4.2162e-06 | 0.23678 | 0.002528 | 2.2327e-05 | 0.00012941
| 0.31059 | 6.5851e-14 | 143152824.2653 | 1.1309e-14 | 2.073e-17 | 0.41157 | 0.070684 | 1.1381 | 4.2085e-06 | 0.23688 | 0.0025173 | 2.2286e-05 | 0.00012956
| 0.31091 | 6.5931e-14 | 143044919.5456 | 1.1289e-14 | 2.0756e-17 | 0.41207 | 0.070555 | 1.1379 | 4.2008e-06 | 0.23699 | 0.0025066 | 2.2245e-05 | 0.00012972
| 0.31122 | 6.6012e-14 | 142936729.1469 | 1.1268e-14 | 2.0781e-17 | 0.41258 | 0.070425 | 1.1376 | 4.193e-06 | 0.23709 | 0.002496 | 2.2204e-05 | 0.00012988
| 0.31154 | 6.6093e-14 | 142828251.4744 | 1.1247e-14 | 2.0807e-17 | 0.41308 | 0.070295 | 1.1374 | 4.1853e-06 | 0.2372 | 0.0024855 | 2.2163e-05 | 0.00013004
| 0.31185 | 6.6175e-14 | 142719484.9195 | 1.1226e-14 | 2.0832e-17 | 0.41359 | 0.070165 | 1.1371 | 4.1776e-06 | 0.23731 | 0.0024749 | 2.2122e-05 | 0.0001302
| 0.31217 | 6.6257e-14 | 142610427.8598 | 1.1206e-14 | 2.0858e-17 | 0.41411 | 0.070035 | 1.1369 | 4.1698e-06 | 0.23741 | 0.0024645 | 2.2081e-05 | 0.00013036
| 0.31248 | 6.634e-14 | 142501078.6582 | 1.1185e-14 | 2.0884e-17 | 0.41462 | 0.069905 | 1.1366 | 4.1621e-06 | 0.23752 | 0.002454 | 2.204e-05 | 0.00013052
| 0.3128 | 6.6422e-14 | 142391435.6636 | 1.1164e-14 | 2.091e-17 | 0.41514 | 0.069774 | 1.1364 | 4.1543e-06 | 0.23762 | 0.0024437 | 2.1999e-05 | 0.00013069
| 0.31311 | 6.6506e-14 | 142281497.2101 | 1.1143e-14 | 2.0936e-17 | 0.41566 | 0.069643 | 1.1361 | 4.1465e-06 | 0.23773 | 0.0024333 | 2.1958e-05 | 0.00013085
| 0.31343 | 6.6589e-14 | 142171261.6172 | 1.1122e-14 | 2.0962e-17 | 0.41618 | 0.069512 | 1.1358 | 4.1387e-06 | 0.23784 | 0.002423 | 2.1917e-05 | 0.00013102
| 0.31374 | 6.6673e-14 | 142060727.1893 | 1.1101e-14 | 2.0989e-17 | 0.41671 | 0.069381 | 1.1356 | 4.1309e-06 | 0.23795 | 0.0024128 | 2.1876e-05 | 0.00013118
| 0.31406 | 6.6758e-14 | 141949892.2159 | 1.108e-14 | 2.1015e-17 | 0.41724 | 0.06925 | 1.1353 | 4.1231e-06 | 0.23805 | 0.0024026 | 2.1834e-05 | 0.00013135
| 0.31437 | 6.6843e-14 | 141838754.9711 | 1.1059e-14 | 2.1042e-17 | 0.41777 | 0.069119 | 1.1351 | 4.1153e-06 | 0.23816 | 0.0023924 | 2.1793e-05 | 0.00013151
| 0.31469 | 6.6928e-14 | 141727313.7134 | 1.1038e-14 | 2.1069e-17 | 0.4183 | 0.068987 | 1.1348 | 4.1074e-06 | 0.23827 | 0.0023823 | 2.1752e-05 | 0.00013168
| 0.315 | 6.7014e-14 | 141615566.686 | 1.1017e-14 | 2.1096e-17 | 0.41884 | 0.068856 | 1.1346 | 4.0996e-06 | 0.23838 | 0.0023722 | 2.171e-05 | 0.00013185
| 0.31532 | 6.71e-14 | 141503512.1159 | 1.0996e-14 | 2.1123e-17 | 0.41937 | 0.068724 | 1.1343 | 4.0918e-06 | 0.23849 | 0.0023622 | 2.1669e-05 | 0.00013202
| 0.31563 | 6.7186e-14 | 141391148.2141 | 1.0975e-14 | 2.115e-17 | 0.41992 | 0.068592 | 1.134 | 4.0839e-06 | 0.23859 | 0.0023522 | 2.1627e-05 | 0.00013219
| 0.31595 | 6.7273e-14 | 141278473.1755 | 1.0954e-14 | 2.1177e-17 | 0.42046 | 0.06846 | 1.1338 | 4.076e-06 | 0.2387 | 0.0023422 | 2.1586e-05 | 0.00013236
| 0.31626 | 6.7361e-14 | 141165485.1784 | 1.0932e-14 | 2.1205e-17 | 0.421 | 0.068327 | 1.1335 | 4.0681e-06 | 0.23881 | 0.0023323 | 2.1544e-05 | 0.00013253
| 0.31658 | 6.7449e-14 | 141052182.3846 | 1.0911e-14 | 2.1232e-17 | 0.42155 | 0.068195 | 1.1333 | 4.0603e-06 | 0.23892 | 0.0023225 | 2.1502e-05 | 0.0001327
| 0.31689 | 6.7537e-14 | 140938562.9388 | 1.089e-14 | 2.126e-17 | 0.42211 | 0.068062 | 1.133 | 4.0524e-06 | 0.23903 | 0.0023126 | 2.146e-05 | 0.00013288
| 0.31721 | 6.7625e-14 | 140824624.9689 | 1.0869e-14 | 2.1288e-17 | 0.42266 | 0.067929 | 1.1328 | 4.0444e-06 | 0.23914 | 0.0023029 | 2.1419e-05 | 0.00013305
| 0.31752 | 6.7715e-14 | 140710366.5853 | 1.0847e-14 | 2.1316e-17 | 0.42322 | 0.067796 | 1.1325 | 4.0365e-06 | 0.23925 | 0.0022931 | 2.1377e-05 | 0.00013323
| 0.31784 | 6.7804e-14 | 140595785.8809 | 1.0826e-14 | 2.1344e-17 | 0.42378 | 0.067663 | 1.1322 | 4.0286e-06 | 0.23936 | 0.0022834 | 2.1335e-05 | 0.0001334
| 0.31815 | 6.7894e-14 | 140480880.931 | 1.0805e-14 | 2.1372e-17 | 0.42434 | 0.06753 | 1.132 | 4.0206e-06 | 0.23947 | 0.0022737 | 2.1293e-05 | 0.00013358
| 0.31847 | 6.7985e-14 | 140365649.7929 | 1.0783e-14 | 2.1401e-17 | 0.4249 | 0.067396 | 1.1317 | 4.0127e-06 | 0.23958 | 0.0022641 | 2.1251e-05 | 0.00013376
| 0.31878 | 6.8076e-14 | 140250090.5056 | 1.0762e-14 | 2.1429e-17 | 0.42547 | 0.067262 | 1.1314 | 4.0047e-06 | 0.23969 | 0.0022546 | 2.1209e-05 | 0.00013393
| 0.3191 | 6.8167e-14 | 140134201.0899 | 1.0741e-14 | 2.1458e-17 | 0.42604 | 0.067128 | 1.1312 | 3.9968e-06 | 0.2398 | 0.002245 | 2.1166e-05 | 0.00013411
| 0.31941 | 6.8259e-14 | 140017979.5477 | 1.0719e-14 | 2.1487e-17 | 0.42662 | 0.066994 | 1.1309 | 3.9888e-06 | 0.23991 | 0.0022355 | 2.1124e-05 | 0.00013429
| 0.31973 | 6.8351e-14 | 139901423.8622 | 1.0698e-14 | 2.1516e-17 | 0.42719 | 0.06686 | 1.1307 | 3.9808e-06 | 0.24002 | 0.0022261 | 2.1082e-05 | 0.00013448
| 0.32004 | 6.8444e-14 | 139784531.9974 | 1.0676e-14 | 2.1545e-17 | 0.42777 | 0.066725 | 1.1304 | 3.9728e-06 | 0.24014 | 0.0022166 | 2.104e-05 | 0.00013466
| 0.32036 | 6.8537e-14 | 139667301.8979 | 1.0655e-14 | 2.1575e-17 | 0.42836 | 0.066591 | 1.1301 | 3.9648e-06 | 0.24025 | 0.0022073 | 2.0997e-05 | 0.00013484
| 0.32067 | 6.8631e-14 | 139549731.4886 | 1.0633e-14 | 2.1604e-17 | 0.42894 | 0.066456 | 1.1299 | 3.9567e-06 | 0.24036 | 0.0021979 | 2.0955e-05 | 0.00013502
| 0.32099 | 6.8725e-14 | 139431818.6747 | 1.0611e-14 | 2.1634e-17 | 0.42953 | 0.066321 | 1.1296 | 3.9487e-06 | 0.24047 | 0.0021886 | 2.0912e-05 | 0.00013521
| 0.3213 | 6.882e-14 | 139313561.3411 | 1.059e-14 | 2.1663e-17 | 0.43012 | 0.066186 | 1.1293 | 3.9406e-06 | 0.24058 | 0.0021794 | 2.087e-05 | 0.0001354
| 0.32162 | 6.8915e-14 | 139194957.3523 | 1.0568e-14 | 2.1693e-17 | 0.43072 | 0.06605 | 1.1291 | 3.9326e-06 | 0.2407 | 0.0021701 | 2.0827e-05 | 0.00013558
| 0.32193 | 6.9011e-14 | 139076004.5521 | 1.0546e-14 | 2.1723e-17 | 0.43132 | 0.065915 | 1.1288 | 3.9245e-06 | 0.24081 | 0.002161 | 2.0784e-05 | 0.00013577
| 0.32225 | 6.9107e-14 | 138956700.7634 | 1.0525e-14 | 2.1754e-17 | 0.43192 | 0.065779 | 1.1286 | 3.9164e-06 | 0.24092 | 0.0021518 | 2.0742e-05 | 0.00013596
| 0.32256 | 6.9204e-14 | 138837043.7879 | 1.0503e-14 | 2.1784e-17 | 0.43252 | 0.065643 | 1.1283 | 3.9083e-06 | 0.24104 | 0.0021427 | 2.0699e-05 | 0.00013615
| 0.32288 | 6.9301e-14 | 138717031.4055 | 1.0481e-14 | 2.1814e-17 | 0.43313 | 0.065507 | 1.128 | 3.9002e-06 | 0.24115 | 0.0021337 | 2.0656e-05 | 0.00013634
| 0.32319 | 6.9399e-14 | 138596661.3747 | 1.0459e-14 | 2.1845e-17 | 0.43374 | 0.06537 | 1.1278 | 3.8921e-06 | 0.24127 | 0.0021246 | 2.0613e-05 | 0.00013653
| 0.32351 | 6.9497e-14 | 138475931.4316 | 1.0437e-14 | 2.1876e-17 | 0.43436 | 0.065234 | 1.1275 | 3.884e-06 | 0.24138 | 0.0021156 | 2.057e-05 | 0.00013673
| 0.32382 | 6.9596e-14 | 138354839.2901 | 1.0416e-14 | 2.1907e-17 | 0.43497 | 0.065097 | 1.1272 | 3.8758e-06 | 0.24149 | 0.0021067 | 2.0527e-05 | 0.00013692
| 0.32414 | 6.9695e-14 | 138233382.6412 | 1.0394e-14 | 2.1938e-17 | 0.43559 | 0.06496 | 1.127 | 3.8677e-06 | 0.24161 | 0.0020978 | 2.0484e-05 | 0.00013711
| 0.32445 | 6.9795e-14 | 138111559.153 | 1.0372e-14 | 2.197e-17 | 0.43622 | 0.064823 | 1.1267 | 3.8595e-06 | 0.24172 | 0.0020889 | 2.0441e-05 | 0.00013731
| 0.32477 | 6.9895e-14 | 137989366.4703 | 1.035e-14 | 2.2001e-17 | 0.43684 | 0.064686 | 1.1264 | 3.8513e-06 | 0.24184 | 0.0020801 | 2.0398e-05 | 0.00013751
| 0.32508 | 6.9996e-14 | 137866802.2142 | 1.0328e-14 | 2.2033e-17 | 0.43748 | 0.064548 | 1.1261 | 3.8432e-06 | 0.24195 | 0.0020713 | 2.0354e-05 | 0.00013771
| 0.3254 | 7.0097e-14 | 137743863.9819 | 1.0306e-14 | 2.2065e-17 | 0.43811 | 0.064411 | 1.1259 | 3.835e-06 | 0.24207 | 0.0020625 | 2.0311e-05 | 0.0001379
| 0.32571 | 7.0199e-14 | 137620549.3463 | 1.0284e-14 | 2.2097e-17 | 0.43875 | 0.064273 | 1.1256 | 3.8267e-06 | 0.24219 | 0.0020538 | 2.0268e-05 | 0.0001381
| 0.32603 | 7.0302e-14 | 137496855.8555 | 1.0262e-14 | 2.2129e-17 | 0.43939 | 0.064135 | 1.1253 | 3.8185e-06 | 0.2423 | 0.0020451 | 2.0224e-05 | 0.00013831
| 0.32634 | 7.0405e-14 | 137372781.033 | 1.0239e-14 | 2.2161e-17 | 0.44003 | 0.063996 | 1.1251 | 3.8103e-06 | 0.24242 | 0.0020364 | 2.0181e-05 | 0.00013851
| 0.32666 | 7.0509e-14 | 137248322.3765 | 1.0217e-14 | 2.2194e-17 | 0.44068 | 0.063858 | 1.1248 | 3.802e-06 | 0.24254 | 0.0020278 | 2.0137e-05 | 0.00013871
| 0.32697 | 7.0613e-14 | 137123477.3584 | 1.0195e-14 | 2.2227e-17 | 0.44133 | 0.063719 | 1.1245 | 3.7938e-06 | 0.24265 | 0.0020192 | 2.0093e-05 | 0.00013892
| 0.32729 | 7.0718e-14 | 136998243.425 | 1.0173e-14 | 2.226e-17 | 0.44199 | 0.06358 | 1.1243 | 3.7855e-06 | 0.24277 | 0.0020107 | 2.005e-05 | 0.00013912
| 0.3276 | 7.0823e-14 | 136872617.996 | 1.0151e-14 | 2.2293e-17 | 0.44265 | 0.063441 | 1.124 | 3.7772e-06 | 0.24289 | 0.0020022 | 2.0006e-05 | 0.00013933
| 0.32792 | 7.0929e-14 | 136746598.4646 | 1.0128e-14 | 2.2326e-17 | 0.44331 | 0.063302 | 1.1237 | 3.7689e-06 | 0.243 | 0.0019937 | 1.9962e-05 | 0.00013954
| 0.32823 | 7.1036e-14 | 136620182.1967 | 1.0106e-14 | 2.236e-17 | 0.44398 | 0.063162 | 1.1234 | 3.7606e-06 | 0.24312 | 0.0019853 | 1.9918e-05 | 0.00013975
| 0.32855 | 7.1143e-14 | 136493366.5306 | 1.0084e-14 | 2.2393e-17 | 0.44465 | 0.063022 | 1.1232 | 3.7523e-06 | 0.24324 | 0.0019769 | 1.9874e-05 | 0.00013996
| 0.32886 | 7.1251e-14 | 136366148.777 | 1.0061e-14 | 2.2427e-17 | 0.44532 | 0.062882 | 1.1229 | 3.744e-06 | 0.24336 | 0.0019685 | 1.983e-05 | 0.00014017
| 0.32918 | 7.136e-14 | 136238526.2177 | 1.0039e-14 | 2.2461e-17 | 0.446 | 0.062742 | 1.1226 | 3.7356e-06 | 0.24348 | 0.0019602 | 1.9786e-05 | 0.00014038
| 0.32949 | 7.1469e-14 | 136110496.1064 | 1.0016e-14 | 2.2495e-17 | 0.44668 | 0.062602 | 1.1223 | 3.7273e-06 | 0.2436 | 0.0019519 | 1.9742e-05 | 0.0001406
| 0.32981 | 7.1578e-14 | 135982055.6672 | 9.9938e-15 | 2.253e-17 | 0.44736 | 0.062461 | 1.1221 | 3.7189e-06 | 0.24372 | 0.0019437 | 1.9697e-05 | 0.00014081
| 0.33012 | 7.1689e-14 | 135853202.0947 | 9.9713e-15 | 2.2565e-17 | 0.44805 | 0.06232 | 1.1218 | 3.7105e-06 | 0.24384 | 0.0019354 | 1.9653e-05 | 0.00014103
| 0.33044 | 7.1799e-14 | 135723932.5537 | 9.9487e-15 | 2.2599e-17 | 0.44875 | 0.062179 | 1.1215 | 3.7021e-06 | 0.24396 | 0.0019272 | 1.9609e-05 | 0.00014125
| 0.33075 | 7.1911e-14 | 135594244.1783 | 9.9261e-15 | 2.2634e-17 | 0.44944 | 0.062038 | 1.1212 | 3.6937e-06 | 0.24408 | 0.0019191 | 1.9564e-05 | 0.00014146
| 0.33107 | 7.2023e-14 | 135464134.072 | 9.9035e-15 | 2.267e-17 | 0.45015 | 0.061897 | 1.121 | 3.6853e-06 | 0.2442 | 0.001911 | 1.952e-05 | 0.00014169
| 0.33138 | 7.2136e-14 | 135333599.3066 | 9.8808e-15 | 2.2705e-17 | 0.45085 | 0.061755 | 1.1207 | 3.6768e-06 | 0.24432 | 0.0019029 | 1.9475e-05 | 0.00014191
| 0.3317 | 7.225e-14 | 135202636.9223 | 9.8581e-15 | 2.2741e-17 | 0.45156 | 0.061613 | 1.1204 | 3.6684e-06 | 0.24444 | 0.0018948 | 1.943e-05 | 0.00014213
| 0.33201 | 7.2364e-14 | 135071243.9271 | 9.8354e-15 | 2.2777e-17 | 0.45227 | 0.061471 | 1.1201 | 3.6599e-06 | 0.24456 | 0.0018868 | 1.9386e-05 | 0.00014235
| 0.33233 | 7.2479e-14 | 134939417.2961 | 9.8126e-15 | 2.2813e-17 | 0.45299 | 0.061329 | 1.1199 | 3.6515e-06 | 0.24468 | 0.0018788 | 1.9341e-05 | 0.00014258
| 0.33264 | 7.2594e-14 | 134807153.9711 | 9.7898e-15 | 2.2849e-17 | 0.45371 | 0.061186 | 1.1196 | 3.643e-06 | 0.2448 | 0.0018709 | 1.9296e-05 | 0.00014281
| 0.33296 | 7.271e-14 | 134674450.8602 | 9.7669e-15 | 2.2885e-17 | 0.45444 | 0.061043 | 1.1193 | 3.6345e-06 | 0.24492 | 0.001863 | 1.9251e-05 | 0.00014303
| 0.33327 | 7.2827e-14 | 134541304.8374 | 9.744e-15 | 2.2922e-17 | 0.45517 | 0.0609 | 1.119 | 3.6259e-06 | 0.24505 | 0.0018551 | 1.9206e-05 | 0.00014326
| 0.33359 | 7.2945e-14 | 134407712.7418 | 9.7211e-15 | 2.2959e-17 | 0.45591 | 0.060757 | 1.1187 | 3.6174e-06 | 0.24517 | 0.0018472 | 1.9161e-05 | 0.00014349
| 0.3339 | 7.3063e-14 | 134273671.377 | 9.6982e-15 | 2.2996e-17 | 0.45665 | 0.060614 | 1.1185 | 3.6089e-06 | 0.24529 | 0.0018394 | 1.9116e-05 | 0.00014373
| 0.33422 | 7.3182e-14 | 134139177.5111 | 9.6752e-15 | 2.3034e-17 | 0.45739 | 0.06047 | 1.1182 | 3.6003e-06 | 0.24542 | 0.0018317 | 1.9071e-05 | 0.00014396
| 0.33453 | 7.3302e-14 | 134004227.8756 | 9.6521e-15 | 2.3071e-17 | 0.45814 | 0.060326 | 1.1179 | 3.5917e-06 | 0.24554 | 0.0018239 | 1.9025e-05 | 0.0001442
| 0.33485 | 7.3423e-14 | 133868819.165 | 9.6291e-15 | 2.3109e-17 | 0.45889 | 0.060182 | 1.1176 | 3.5832e-06 | 0.24566 | 0.0018162 | 1.898e-05 | 0.00014443
| 0.33516 | 7.3544e-14 | 133732948.0364 | 9.606e-15 | 2.3147e-17 | 0.45965 | 0.060037 | 1.1173 | 3.5746e-06 | 0.24579 | 0.0018085 | 1.8934e-05 | 0.00014467
| 0.33548 | 7.3666e-14 | 133596611.1088 | 9.5828e-15 | 2.3186e-17 | 0.46041 | 0.059893 | 1.117 | 3.5659e-06 | 0.24591 | 0.0018009 | 1.8889e-05 | 0.00014491
| 0.33579 | 7.3789e-14 | 133459804.9623 | 9.5596e-15 | 2.3224e-17 | 0.46118 | 0.059748 | 1.1168 | 3.5573e-06 | 0.24604 | 0.0017932 | 1.8843e-05 | 0.00014515
| 0.33611 | 7.3912e-14 | 133322526.138 | 9.5364e-15 | 2.3263e-17 | 0.46195 | 0.059602 | 1.1165 | 3.5487e-06 | 0.24616 | 0.0017856 | 1.8798e-05 | 0.00014539
| 0.33642 | 7.4036e-14 | 133184771.1368 | 9.5131e-15 | 2.3302e-17 | 0.46273 | 0.059457 | 1.1162 | 3.54e-06 | 0.24629 | 0.0017781 | 1.8752e-05 | 0.00014564
| 0.33674 | 7.4161e-14 | 133046536.4192 | 9.4898e-15 | 2.3341e-17 | 0.46351 | 0.059311 | 1.1159 | 3.5314e-06 | 0.24641 | 0.0017706 | 1.8706e-05 | 0.00014588
| 0.33705 | 7.4287e-14 | 132907818.4045 | 9.4665e-15 | 2.3381e-17 | 0.4643 | 0.059166 | 1.1156 | 3.5227e-06 | 0.24654 | 0.0017631 | 1.866e-05 | 0.00014613
| 0.33737 | 7.4414e-14 | 132768613.4699 | 9.4431e-15 | 2.342e-17 | 0.46509 | 0.059019 | 1.1153 | 3.514e-06 | 0.24667 | 0.0017556 | 1.8614e-05 | 0.00014638
| 0.33768 | 7.4541e-14 | 132628917.9505 | 9.4197e-15 | 2.346e-17 | 0.46588 | 0.058873 | 1.1151 | 3.5053e-06 | 0.24679 | 0.0017482 | 1.8568e-05 | 0.00014663
| 0.338 | 7.4669e-14 | 132488728.1379 | 9.3962e-15 | 2.3501e-17 | 0.46668 | 0.058726 | 1.1148 | 3.4965e-06 | 0.24692 | 0.0017408 | 1.8522e-05 | 0.00014688
| 0.33831 | 7.4798e-14 | 132348040.2798 | 9.3727e-15 | 2.3541e-17 | 0.46749 | 0.05858 | 1.1145 | 3.4878e-06 | 0.24705 | 0.0017334 | 1.8476e-05 | 0.00014713
| 0.33863 | 7.4928e-14 | 132206850.5794 | 9.3492e-15 | 2.3582e-17 | 0.4683 | 0.058432 | 1.1142 | 3.479e-06 | 0.24717 | 0.0017261 | 1.8429e-05 | 0.00014739
| 0.33894 | 7.5059e-14 | 132065155.1946 | 9.3256e-15 | 2.3623e-17 | 0.46912 | 0.058285 | 1.1139 | 3.4702e-06 | 0.2473 | 0.0017188 | 1.8383e-05 | 0.00014764
| 0.33926 | 7.519e-14 | 131922950.237 | 9.302e-15 | 2.3664e-17 | 0.46994 | 0.058137 | 1.1136 | 3.4614e-06 | 0.24743 | 0.0017115 | 1.8337e-05 | 0.0001479
| 0.33957 | 7.5323e-14 | 131780231.7716 | 9.2783e-15 | 2.3706e-17 | 0.47077 | 0.057989 | 1.1133 | 3.4526e-06 | 0.24756 | 0.0017043 | 1.829e-05 | 0.00014816
| 0.33989 | 7.5456e-14 | 131636995.8158 | 9.2546e-15 | 2.3748e-17 | 0.4716 | 0.057841 | 1.113 | 3.4438e-06 | 0.24769 | 0.0016971 | 1.8243e-05 | 0.00014842
| 0.3402 | 7.559e-14 | 131493238.3383 | 9.2309e-15 | 2.379e-17 | 0.47244 | 0.057693 | 1.1127 | 3.435e-06 | 0.24782 | 0.0016899 | 1.8197e-05 | 0.00014869
| 0.34052 | 7.5725e-14 | 131348955.2591 | 9.2071e-15 | 2.3832e-17 | 0.47328 | 0.057544 | 1.1125 | 3.4261e-06 | 0.24795 | 0.0016828 | 1.815e-05 | 0.00014895
| 0.34083 | 7.5861e-14 | 131204142.4477 | 9.1832e-15 | 2.3875e-17 | 0.47413 | 0.057395 | 1.1122 | 3.4173e-06 | 0.24808 | 0.0016756 | 1.8103e-05 | 0.00014922
| 0.34115 | 7.5998e-14 | 131058795.723 | 9.1594e-15 | 2.3918e-17 | 0.47499 | 0.057246 | 1.1119 | 3.4084e-06 | 0.24821 | 0.0016685 | 1.8056e-05 | 0.00014949
| 0.34146 | 7.6136e-14 | 130912910.8523 | 9.1354e-15 | 2.3961e-17 | 0.47585 | 0.057097 | 1.1116 | 3.3995e-06 | 0.24834 | 0.0016615 | 1.8009e-05 | 0.00014976
| 0.34178 | 7.6274e-14 | 130766483.55 | 9.1115e-15 | 2.4005e-17 | 0.47671 | 0.056947 | 1.1113 | 3.3906e-06 | 0.24847 | 0.0016545 | 1.7962e-05 | 0.00015003
| 0.34209 | 7.6414e-14 | 130619509.4773 | 9.0875e-15 | 2.4048e-17 | 0.47759 | 0.056797 | 1.111 | 3.3816e-06 | 0.2486 | 0.0016475 | 1.7915e-05 | 0.0001503
| 0.34241 | 7.6554e-14 | 130471984.2409 | 9.0634e-15 | 2.4092e-17 | 0.47846 | 0.056646 | 1.1107 | 3.3727e-06 | 0.24873 | 0.0016405 | 1.7867e-05 | 0.00015058
| 0.34272 | 7.6696e-14 | 130323903.3921 | 9.0393e-15 | 2.4137e-17 | 0.47935 | 0.056496 | 1.1104 | 3.3637e-06 | 0.24886 | 0.0016335 | 1.782e-05 | 0.00015086
| 0.34304 | 7.6838e-14 | 130175262.4261 | 9.0152e-15 | 2.4182e-17 | 0.48024 | 0.056345 | 1.1101 | 3.3547e-06 | 0.24899 | 0.0016266 | 1.7772e-05 | 0.00015113
| 0.34335 | 7.6981e-14 | 130026056.7808 | 8.991e-15 | 2.4227e-17 | 0.48113 | 0.056194 | 1.1098 | 3.3457e-06 | 0.24913 | 0.0016198 | 1.7725e-05 | 0.00015142
| 0.34367 | 7.7126e-14 | 129876281.8358 | 8.9668e-15 | 2.4272e-17 | 0.48204 | 0.056042 | 1.1095 | 3.3367e-06 | 0.24926 | 0.0016129 | 1.7677e-05 | 0.0001517
| 0.34398 | 7.7271e-14 | 129725932.9114 | 8.9425e-15 | 2.4317e-17 | 0.48294 | 0.055891 | 1.1092 | 3.3277e-06 | 0.24939 | 0.0016061 | 1.7629e-05 | 0.00015198
| 0.3443 | 7.7417e-14 | 129575005.2677 | 8.9182e-15 | 2.4363e-17 | 0.48386 | 0.055739 | 1.1089 | 3.3186e-06 | 0.24953 | 0.0015993 | 1.7582e-05 | 0.00015227
| 0.34461 | 7.7565e-14 | 129423494.1035 | 8.8938e-15 | 2.441e-17 | 0.48478 | 0.055587 | 1.1086 | 3.3096e-06 | 0.24966 | 0.0015925 | 1.7534e-05 | 0.00015256
| 0.34493 | 7.7713e-14 | 129271394.555 | 8.8694e-15 | 2.4456e-17 | 0.48571 | 0.055434 | 1.1083 | 3.3005e-06 | 0.24979 | 0.0015858 | 1.7486e-05 | 0.00015285
| 0.34524 | 7.7863e-14 | 129118701.6949 | 8.845e-15 | 2.4503e-17 | 0.48664 | 0.055281 | 1.108 | 3.2914e-06 | 0.24993 | 0.0015791 | 1.7438e-05 | 0.00015314
| 0.34556 | 7.8013e-14 | 128965410.5313 | 8.8205e-15 | 2.455e-17 | 0.48758 | 0.055128 | 1.1077 | 3.2823e-06 | 0.25006 | 0.0015724 | 1.7389e-05 | 0.00015344
| 0.34587 | 7.8165e-14 | 128811516.0062 | 8.7959e-15 | 2.4598e-17 | 0.48853 | 0.054975 | 1.1074 | 3.2731e-06 | 0.2502 | 0.0015657 | 1.7341e-05 | 0.00015374
| 0.34619 | 7.8317e-14 | 128657012.9949 | 8.7713e-15 | 2.4646e-17 | 0.48948 | 0.054821 | 1.1071 | 3.264e-06 | 0.25034 | 0.0015591 | 1.7293e-05 | 0.00015404
| 0.3465 | 7.8471e-14 | 128501896.3043 | 8.7467e-15 | 2.4694e-17 | 0.49044 | 0.054667 | 1.1068 | 3.2548e-06 | 0.25047 | 0.0015525 | 1.7244e-05 | 0.00015434
| 0.34682 | 7.8626e-14 | 128346160.6716 | 8.722e-15 | 2.4743e-17 | 0.49141 | 0.054512 | 1.1065 | 3.2456e-06 | 0.25061 | 0.001546 | 1.7196e-05 | 0.00015464
| 0.34713 | 7.8782e-14 | 128189800.7634 | 8.6972e-15 | 2.4792e-17 | 0.49239 | 0.054358 | 1.1062 | 3.2364e-06 | 0.25074 | 0.0015394 | 1.7147e-05 | 0.00015495
| 0.34745 | 7.8939e-14 | 128032811.1744 | 8.6725e-15 | 2.4841e-17 | 0.49337 | 0.054203 | 1.1059 | 3.2272e-06 | 0.25088 | 0.0015329 | 1.7098e-05 | 0.00015526
| 0.34776 | 7.9097e-14 | 127875186.4255 | 8.6476e-15 | 2.4891e-17 | 0.49436 | 0.054048 | 1.1056 | 3.2179e-06 | 0.25102 | 0.0015264 | 1.7049e-05 | 0.00015557
| 0.34808 | 7.9257e-14 | 127716920.9631 | 8.6227e-15 | 2.4941e-17 | 0.49535 | 0.053892 | 1.1053 | 3.2087e-06 | 0.25116 | 0.00152 | 1.7e-05 | 0.00015588
| 0.34839 | 7.9417e-14 | 127558009.1575 | 8.5978e-15 | 2.4991e-17 | 0.49636 | 0.053736 | 1.105 | 3.1994e-06 | 0.2513 | 0.0015135 | 1.6951e-05 | 0.00015619
| 0.34871 | 7.9579e-14 | 127398445.3011 | 8.5728e-15 | 2.5042e-17 | 0.49737 | 0.05358 | 1.1047 | 3.1901e-06 | 0.25144 | 0.0015071 | 1.6902e-05 | 0.00015651
| 0.34902 | 7.9742e-14 | 127238223.6075 | 8.5477e-15 | 2.5093e-17 | 0.49839 | 0.053423 | 1.1044 | 3.1808e-06 | 0.25157 | 0.0015008 | 1.6853e-05 | 0.00015683
| 0.34934 | 7.9906e-14 | 127077338.2096 | 8.5227e-15 | 2.5145e-17 | 0.49941 | 0.053267 | 1.1041 | 3.1714e-06 | 0.25171 | 0.0014944 | 1.6804e-05 | 0.00015715
| 0.34965 | 8.0071e-14 | 126915783.1583 | 8.4975e-15 | 2.5196e-17 | 0.50045 | 0.053109 | 1.1038 | 3.1621e-06 | 0.25185 | 0.0014881 | 1.6754e-05 | 0.00015748
| 0.34997 | 8.0238e-14 | 126753552.4208 | 8.4723e-15 | 2.5249e-17 | 0.50149 | 0.052952 | 1.1035 | 3.1527e-06 | 0.252 | 0.0014818 | 1.6705e-05 | 0.0001578
| 0.35028 | 8.0406e-14 | 126590639.8791 | 8.4471e-15 | 2.5301e-17 | 0.50254 | 0.052794 | 1.1032 | 3.1433e-06 | 0.25214 | 0.0014755 | 1.6655e-05 | 0.00015813
| 0.3506 | 8.0575e-14 | 126427039.328 | 8.4218e-15 | 2.5355e-17 | 0.5036 | 0.052636 | 1.1029 | 3.1339e-06 | 0.25228 | 0.0014693 | 1.6605e-05 | 0.00015847
| 0.35091 | 8.0746e-14 | 126262744.474 | 8.3964e-15 | 2.5408e-17 | 0.50466 | 0.052478 | 1.1026 | 3.1245e-06 | 0.25242 | 0.0014631 | 1.6555e-05 | 0.0001588
| 0.35123 | 8.0918e-14 | 126097748.9332 | 8.371e-15 | 2.5462e-17 | 0.50574 | 0.052319 | 1.1022 | 3.115e-06 | 0.25256 | 0.0014569 | 1.6505e-05 | 0.00015914
| 0.35154 | 8.1091e-14 | 125932046.2294 | 8.3455e-15 | 2.5516e-17 | 0.50682 | 0.05216 | 1.1019 | 3.1055e-06 | 0.2527 | 0.0014507 | 1.6455e-05 | 0.00015948
| 0.35186 | 8.1265e-14 | 125765629.7927 | 8.32e-15 | 2.5571e-17 | 0.50791 | 0.052 | 1.1016 | 3.096e-06 | 0.25285 | 0.0014446 | 1.6405e-05 | 0.00015982
| 0.35217 | 8.1441e-14 | 125598492.9572 | 8.2944e-15 | 2.5626e-17 | 0.50901 | 0.05184 | 1.1013 | 3.0865e-06 | 0.25299 | 0.0014385 | 1.6355e-05 | 0.00016016
| 0.35249 | 8.1618e-14 | 125430628.9593 | 8.2688e-15 | 2.5682e-17 | 0.51012 | 0.05168 | 1.101 | 3.077e-06 | 0.25313 | 0.0014324 | 1.6304e-05 | 0.00016051
| 0.3528 | 8.1797e-14 | 125262030.9359 | 8.2431e-15 | 2.5738e-17 | 0.51123 | 0.05152 | 1.1007 | 3.0674e-06 | 0.25328 | 0.0014263 | 1.6254e-05 | 0.00016086
| 0.35312 | 8.1977e-14 | 125092691.9221 | 8.2174e-15 | 2.5794e-17 | 0.51236 | 0.051359 | 1.1004 | 3.0579e-06 | 0.25342 | 0.0014203 | 1.6203e-05 | 0.00016122
| 0.35343 | 8.2159e-14 | 124922604.8491 | 8.1916e-15 | 2.5851e-17 | 0.51349 | 0.051198 | 1.1001 | 3.0483e-06 | 0.25357 | 0.0014143 | 1.6153e-05 | 0.00016157
| 0.35375 | 8.2342e-14 | 124751762.5425 | 8.1658e-15 | 2.5909e-17 | 0.51464 | 0.051036 | 1.0997 | 3.0386e-06 | 0.25371 | 0.0014083 | 1.6102e-05 | 0.00016193
| 0.35406 | 8.2526e-14 | 124580157.7198 | 8.1398e-15 | 2.5967e-17 | 0.51579 | 0.050874 | 1.0994 | 3.029e-06 | 0.25386 | 0.0014023 | 1.6051e-05 | 0.00016229
| 0.35438 | 8.2712e-14 | 124407782.988 | 8.1139e-15 | 2.6025e-17 | 0.51695 | 0.050712 | 1.0991 | 3.0193e-06 | 0.25401 | 0.0013964 | 1.6e-05 | 0.00016266
| 0.35469 | 8.29e-14 | 124234630.842 | 8.0879e-15 | 2.6084e-17 | 0.51812 | 0.050549 | 1.0988 | 3.0097e-06 | 0.25415 | 0.0013905 | 1.5949e-05 | 0.00016302
| 0.35501 | 8.3089e-14 | 124060693.6613 | 8.0618e-15 | 2.6143e-17 | 0.51931 | 0.050386 | 1.0985 | 2.9999e-06 | 0.2543 | 0.0013846 | 1.5897e-05 | 0.0001634
| 0.35532 | 8.3279e-14 | 123885963.7084 | 8.0356e-15 | 2.6203e-17 | 0.5205 | 0.050223 | 1.0981 | 2.9902e-06 | 0.25445 | 0.0013787 | 1.5846e-05 | 0.00016377
| 0.35564 | 8.3472e-14 | 123710433.126 | 8.0094e-15 | 2.6263e-17 | 0.5217 | 0.050059 | 1.0978 | 2.9805e-06 | 0.2546 | 0.0013729 | 1.5794e-05 | 0.00016415
| 0.35595 | 8.3665e-14 | 123534093.9345 | 7.9832e-15 | 2.6324e-17 | 0.52291 | 0.049895 | 1.0975 | 2.9707e-06 | 0.25475 | 0.0013671 | 1.5743e-05 | 0.00016453
| 0.35627 | 8.3861e-14 | 123356938.0293 | 7.9568e-15 | 2.6385e-17 | 0.52413 | 0.04973 | 1.0972 | 2.9609e-06 | 0.2549 | 0.0013613 | 1.5691e-05 | 0.00016491
| 0.35658 | 8.4058e-14 | 123178957.1783 | 7.9305e-15 | 2.6447e-17 | 0.52536 | 0.049565 | 1.0969 | 2.9511e-06 | 0.25505 | 0.0013556 | 1.5639e-05 | 0.0001653
| 0.3569 | 8.4257e-14 | 123000143.0189 | 7.904e-15 | 2.651e-17 | 0.5266 | 0.0494 | 1.0965 | 2.9412e-06 | 0.2552 | 0.0013498 | 1.5587e-05 | 0.00016568
| 0.35721 | 8.4457e-14 | 122820487.0555 | 7.8775e-15 | 2.6572e-17 | 0.52786 | 0.049234 | 1.0962 | 2.9314e-06 | 0.25535 | 0.0013441 | 1.5535e-05 | 0.00016608
| 0.35753 | 8.4659e-14 | 122639980.6563 | 7.8509e-15 | 2.6636e-17 | 0.52912 | 0.049068 | 1.0959 | 2.9215e-06 | 0.2555 | 0.0013384 | 1.5483e-05 | 0.00016647
| 0.35784 | 8.4863e-14 | 122458615.0505 | 7.8243e-15 | 2.67e-17 | 0.5304 | 0.048902 | 1.0956 | 2.9116e-06 | 0.25565 | 0.0013328 | 1.543e-05 | 0.00016687
| 0.35816 | 8.5069e-14 | 122276381.3252 | 7.7976e-15 | 2.6764e-17 | 0.53168 | 0.048735 | 1.0952 | 2.9016e-06 | 0.2558 | 0.0013271 | 1.5378e-05 | 0.00016728
| 0.35847 | 8.5277e-14 | 122093270.4221 | 7.7708e-15 | 2.6829e-17 | 0.53298 | 0.048568 | 1.0949 | 2.8917e-06 | 0.25595 | 0.0013215 | 1.5325e-05 | 0.00016768
| 0.35879 | 8.5486e-14 | 121909273.1345 | 7.744e-15 | 2.6895e-17 | 0.53429 | 0.0484 | 1.0946 | 2.8817e-06 | 0.25611 | 0.0013159 | 1.5272e-05 | 0.00016809
| 0.3591 | 8.5697e-14 | 121724380.1038 | 7.7171e-15 | 2.6961e-17 | 0.53561 | 0.048232 | 1.0943 | 2.8717e-06 | 0.25626 | 0.0013104 | 1.522e-05 | 0.00016851
| 0.35942 | 8.591e-14 | 121538581.816 | 7.6901e-15 | 2.7028e-17 | 0.53694 | 0.048063 | 1.0939 | 2.8617e-06 | 0.25642 | 0.0013048 | 1.5166e-05 | 0.00016893
| 0.35973 | 8.6125e-14 | 121351868.5985 | 7.6631e-15 | 2.7096e-17 | 0.53828 | 0.047894 | 1.0936 | 2.8516e-06 | 0.25657 | 0.0012993 | 1.5113e-05 | 0.00016935
| 0.36005 | 8.6342e-14 | 121164230.6159 | 7.636e-15 | 2.7164e-17 | 0.53964 | 0.047725 | 1.0933 | 2.8415e-06 | 0.25673 | 0.0012938 | 1.506e-05 | 0.00016977
| 0.36036 | 8.6561e-14 | 120975657.8671 | 7.6089e-15 | 2.7232e-17 | 0.54101 | 0.047555 | 1.0929 | 2.8314e-06 | 0.25688 | 0.0012883 | 1.5007e-05 | 0.0001702
| 0.36068 | 8.6782e-14 | 120786140.1804 | 7.5816e-15 | 2.7302e-17 | 0.54239 | 0.047385 | 1.0926 | 2.8213e-06 | 0.25704 | 0.0012829 | 1.4953e-05 | 0.00017063
| 0.36099 | 8.7005e-14 | 120595667.2106 | 7.5543e-15 | 2.7371e-17 | 0.54378 | 0.047214 | 1.0923 | 2.8111e-06 | 0.2572 | 0.0012775 | 1.4899e-05 | 0.00017107
| 0.36131 | 8.723e-14 | 120404228.434 | 7.5269e-15 | 2.7442e-17 | 0.54519 | 0.047043 | 1.0919 | 2.8009e-06 | 0.25735 | 0.001272 | 1.4846e-05 | 0.00017151
| 0.36162 | 8.7457e-14 | 120211813.1449 | 7.4995e-15 | 2.7513e-17 | 0.54661 | 0.046872 | 1.0916 | 2.7907e-06 | 0.25751 | 0.0012667 | 1.4792e-05 | 0.00017196
| 0.36194 | 8.7686e-14 | 120018410.4509 | 7.472e-15 | 2.7585e-17 | 0.54804 | 0.0467 | 1.0913 | 2.7805e-06 | 0.25767 | 0.0012613 | 1.4738e-05 | 0.00017241
| 0.36225 | 8.7918e-14 | 119824009.2686 | 7.4444e-15 | 2.7658e-17 | 0.54948 | 0.046528 | 1.0909 | 2.7702e-06 | 0.25783 | 0.001256 | 1.4683e-05 | 0.00017286
| 0.36257 | 8.8151e-14 | 119628598.3187 | 7.4167e-15 | 2.7731e-17 | 0.55094 | 0.046355 | 1.0906 | 2.7599e-06 | 0.25799 | 0.0012507 | 1.4629e-05 | 0.00017332
| 0.36288 | 8.8387e-14 | 119432166.1219 | 7.389e-15 | 2.7805e-17 | 0.55242 | 0.046181 | 1.0903 | 2.7496e-06 | 0.25815 | 0.0012454 | 1.4574e-05 | 0.00017378
| 0.3632 | 8.8625e-14 | 119234700.9934 | 7.3612e-15 | 2.7879e-17 | 0.55391 | 0.046008 | 1.0899 | 2.7393e-06 | 0.25831 | 0.0012401 | 1.452e-05 | 0.00017425
| 0.36351 | 8.8865e-14 | 119036191.038 | 7.3333e-15 | 2.7955e-17 | 0.55541 | 0.045833 | 1.0896 | 2.7289e-06 | 0.25847 | 0.0012349 | 1.4465e-05 | 0.00017472
| 0.36383 | 8.9108e-14 | 118836624.1452 | 7.3054e-15 | 2.8031e-17 | 0.55693 | 0.045659 | 1.0892 | 2.7185e-06 | 0.25863 | 0.0012296 | 1.441e-05 | 0.00017519
| 0.36414 | 8.9353e-14 | 118635987.9837 | 7.2773e-15 | 2.8108e-17 | 0.55846 | 0.045483 | 1.0889 | 2.708e-06 | 0.2588 | 0.0012244 | 1.4355e-05 | 0.00017567
| 0.36446 | 8.9601e-14 | 118434269.9957 | 7.2492e-15 | 2.8185e-17 | 0.56 | 0.045308 | 1.0885 | 2.6976e-06 | 0.25896 | 0.0012192 | 1.43e-05 | 0.00017616
| 0.36477 | 8.9851e-14 | 118231457.3914 | 7.2211e-15 | 2.8264e-17 | 0.56157 | 0.045132 | 1.0882 | 2.6871e-06 | 0.25912 | 0.0012141 | 1.4244e-05 | 0.00017665
| 0.36509 | 9.0103e-14 | 118027537.1431 | 7.1928e-15 | 2.8343e-17 | 0.56314 | 0.044955 | 1.0879 | 2.6766e-06 | 0.25929 | 0.001209 | 1.4189e-05 | 0.00017714
| 0.3654 | 9.0358e-14 | 117822495.979 | 7.1644e-15 | 2.8423e-17 | 0.56474 | 0.044778 | 1.0875 | 2.666e-06 | 0.25945 | 0.0012038 | 1.4133e-05 | 0.00017764
| 0.36572 | 9.0616e-14 | 117616320.3771 | 7.136e-15 | 2.8503e-17 | 0.56635 | 0.0446 | 1.0872 | 2.6555e-06 | 0.25962 | 0.0011987 | 1.4077e-05 | 0.00017815
| 0.36603 | 9.0876e-14 | 117408996.5588 | 7.1075e-15 | 2.8585e-17 | 0.56798 | 0.044422 | 1.0868 | 2.6448e-06 | 0.25979 | 0.0011937 | 1.4021e-05 | 0.00017866
| 0.36635 | 9.1139e-14 | 117200510.4819 | 7.0789e-15 | 2.8667e-17 | 0.56962 | 0.044243 | 1.0865 | 2.6342e-06 | 0.25995 | 0.0011886 | 1.3965e-05 | 0.00017917
| 0.36666 | 9.1405e-14 | 116990847.834 | 7.0503e-15 | 2.8751e-17 | 0.57128 | 0.044064 | 1.0861 | 2.6235e-06 | 0.26012 | 0.0011836 | 1.3908e-05 | 0.00017969
| 0.36698 | 9.1673e-14 | 116779994.0251 | 7.0215e-15 | 2.8835e-17 | 0.57296 | 0.043884 | 1.0858 | 2.6128e-06 | 0.26029 | 0.0011786 | 1.3852e-05 | 0.00018022
| 0.36729 | 9.1944e-14 | 116567934.1805 | 6.9927e-15 | 2.892e-17 | 0.57465 | 0.043704 | 1.0854 | 2.6021e-06 | 0.26046 | 0.0011736 | 1.3795e-05 | 0.00018075
| 0.36761 | 9.2218e-14 | 116354653.133 | 6.9638e-15 | 2.9006e-17 | 0.57636 | 0.043524 | 1.0851 | 2.5914e-06 | 0.26063 | 0.0011686 | 1.3738e-05 | 0.00018128
| 0.36792 | 9.2495e-14 | 116140135.4151 | 6.9348e-15 | 2.9092e-17 | 0.57809 | 0.043342 | 1.0847 | 2.5806e-06 | 0.2608 | 0.0011637 | 1.3681e-05 | 0.00018183
| 0.36824 | 9.2775e-14 | 115924365.2506 | 6.9057e-15 | 2.918e-17 | 0.57984 | 0.04316 | 1.0843 | 2.5697e-06 | 0.26097 | 0.0011588 | 1.3624e-05 | 0.00018238
| 0.36855 | 9.3058e-14 | 115707326.5467 | 6.8765e-15 | 2.9269e-17 | 0.58161 | 0.042978 | 1.084 | 2.5589e-06 | 0.26114 | 0.0011539 | 1.3567e-05 | 0.00018293
| 0.36887 | 9.3344e-14 | 115489002.8845 | 6.8472e-15 | 2.9358e-17 | 0.5834 | 0.042795 | 1.0836 | 2.548e-06 | 0.26131 | 0.001149 | 1.3509e-05 | 0.00018349
| 0.36918 | 9.3633e-14 | 115269377.5108 | 6.8179e-15 | 2.9449e-17 | 0.58521 | 0.042612 | 1.0833 | 2.5371e-06 | 0.26149 | 0.0011441 | 1.3452e-05 | 0.00018406
| 0.3695 | 9.3926e-14 | 115048433.3281 | 6.7884e-15 | 2.9541e-17 | 0.58704 | 0.042428 | 1.0829 | 2.5261e-06 | 0.26166 | 0.0011393 | 1.3394e-05 | 0.00018463
| 0.36981 | 9.4221e-14 | 114826152.8851 | 6.7589e-15 | 2.9633e-17 | 0.58888 | 0.042243 | 1.0826 | 2.5151e-06 | 0.26183 | 0.0011345 | 1.3336e-05 | 0.00018521
| 0.37013 | 9.452e-14 | 114602518.3667 | 6.7292e-15 | 2.9727e-17 | 0.59075 | 0.042058 | 1.0822 | 2.5041e-06 | 0.26201 | 0.0011297 | 1.3277e-05 | 0.00018579
| 0.37044 | 9.4823e-14 | 114377511.5838 | 6.6995e-15 | 2.9821e-17 | 0.59264 | 0.041872 | 1.0818 | 2.493e-06 | 0.26218 | 0.0011249 | 1.3219e-05 | 0.00018638
| 0.37076 | 9.5128e-14 | 114151113.9619 | 6.6697e-15 | 2.9917e-17 | 0.59455 | 0.041686 | 1.0815 | 2.4819e-06 | 0.26236 | 0.0011201 | 1.316e-05 | 0.00018698
| 0.37107 | 9.5438e-14 | 113923306.5306 | 6.6398e-15 | 3.0014e-17 | 0.59648 | 0.041499 | 1.0811 | 2.4708e-06 | 0.26254 | 0.0011154 | 1.3102e-05 | 0.00018759
| 0.37139 | 9.575e-14 | 113694069.9117 | 6.6098e-15 | 3.0112e-17 | 0.59844 | 0.041311 | 1.0807 | 2.4596e-06 | 0.26272 | 0.0011107 | 1.3043e-05 | 0.0001882
| 0.3717 | 9.6067e-14 | 113463384.3069 | 6.5796e-15 | 3.0211e-17 | 0.60042 | 0.041123 | 1.0804 | 2.4484e-06 | 0.2629 | 0.001106 | 1.2983e-05 | 0.00018882
| 0.37202 | 9.6387e-14 | 113231229.486 | 6.5494e-15 | 3.0311e-17 | 0.60242 | 0.040934 | 1.08 | 2.4372e-06 | 0.26308 | 0.0011013 | 1.2924e-05 | 0.00018945
| 0.37233 | 9.6711e-14 | 112997584.7731 | 6.5191e-15 | 3.0413e-17 | 0.60444 | 0.040745 | 1.0796 | 2.4259e-06 | 0.26326 | 0.0010966 | 1.2864e-05 | 0.00019008
| 0.37265 | 9.7039e-14 | 112762429.034 | 6.4887e-15 | 3.0516e-17 | 0.60649 | 0.040554 | 1.0793 | 2.4146e-06 | 0.26344 | 0.001092 | 1.2805e-05 | 0.00019072
| 0.37296 | 9.7371e-14 | 112525740.6614 | 6.4582e-15 | 3.0619e-17 | 0.60857 | 0.040364 | 1.0789 | 2.4032e-06 | 0.26362 | 0.0010874 | 1.2745e-05 | 0.00019137
| 0.37328 | 9.7706e-14 | 112287497.5612 | 6.4276e-15 | 3.0725e-17 | 0.61066 | 0.040172 | 1.0785 | 2.3918e-06 | 0.2638 | 0.0010828 | 1.2684e-05 | 0.00019203
| 0.37359 | 9.8046e-14 | 112047677.1367 | 6.3969e-15 | 3.0831e-17 | 0.61279 | 0.03998 | 1.0781 | 2.3804e-06 | 0.26399 | 0.0010782 | 1.2624e-05 | 0.00019269
| 0.37391 | 9.839e-14 | 111806256.2734 | 6.366e-15 | 3.0939e-17 | 0.61494 | 0.039788 | 1.0778 | 2.3689e-06 | 0.26417 | 0.0010736 | 1.2563e-05 | 0.00019337
| 0.37422 | 9.8739e-14 | 111563211.3225 | 6.3351e-15 | 3.1048e-17 | 0.61712 | 0.039594 | 1.0774 | 2.3574e-06 | 0.26436 | 0.0010691 | 1.2503e-05 | 0.00019405
| 0.37454 | 9.9091e-14 | 111318518.0838 | 6.304e-15 | 3.1158e-17 | 0.61932 | 0.0394 | 1.077 | 2.3459e-06 | 0.26454 | 0.0010646 | 1.2442e-05 | 0.00019474
| 0.37485 | 9.9449e-14 | 111072151.7885 | 6.2729e-15 | 3.127e-17 | 0.62155 | 0.039205 | 1.0766 | 2.3343e-06 | 0.26473 | 0.0010601 | 1.238e-05 | 0.00019544
| 0.37517 | 9.981e-14 | 110824087.0804 | 6.2416e-15 | 3.1383e-17 | 0.62381 | 0.03901 | 1.0762 | 2.3226e-06 | 0.26492 | 0.0010556 | 1.2319e-05 | 0.00019615
| 0.37548 | 1.0018e-13 | 110574297.9969 | 6.2102e-15 | 3.1498e-17 | 0.6261 | 0.038814 | 1.0759 | 2.3109e-06 | 0.26511 | 0.0010511 | 1.2257e-05 | 0.00019686
| 0.3758 | 1.0055e-13 | 110322757.9492 | 6.1787e-15 | 3.1614e-17 | 0.62842 | 0.038617 | 1.0755 | 2.2992e-06 | 0.2653 | 0.0010467 | 1.2195e-05 | 0.00019759
| 0.37611 | 1.0092e-13 | 110069439.7014 | 6.1471e-15 | 3.1732e-17 | 0.63077 | 0.038419 | 1.0751 | 2.2875e-06 | 0.26549 | 0.0010422 | 1.2133e-05 | 0.00019832
| 0.37643 | 1.013e-13 | 109814315.3489 | 6.1154e-15 | 3.1851e-17 | 0.63316 | 0.038221 | 1.0747 | 2.2757e-06 | 0.26568 | 0.0010378 | 1.2071e-05 | 0.00019907
| 0.37674 | 1.0169e-13 | 109557356.296 | 6.0835e-15 | 3.1972e-17 | 0.63557 | 0.038022 | 1.0743 | 2.2638e-06 | 0.26587 | 0.0010334 | 1.2008e-05 | 0.00019982
| 0.37706 | 1.0208e-13 | 109298533.2319 | 6.0516e-15 | 3.2094e-17 | 0.63801 | 0.037822 | 1.0739 | 2.2519e-06 | 0.26606 | 0.0010291 | 1.1945e-05 | 0.00020059
| 0.37737 | 1.0248e-13 | 109037816.1069 | 6.0195e-15 | 3.2218e-17 | 0.64049 | 0.037622 | 1.0735 | 2.24e-06 | 0.26626 | 0.0010247 | 1.1882e-05 | 0.00020136
| 0.37769 | 1.0288e-13 | 108775174.106 | 5.9872e-15 | 3.2344e-17 | 0.643 | 0.03742 | 1.0731 | 2.228e-06 | 0.26645 | 0.0010204 | 1.1819e-05 | 0.00020215
| 0.378 | 1.0329e-13 | 108510575.6227 | 5.9549e-15 | 3.2472e-17 | 0.64555 | 0.037218 | 1.0727 | 2.2159e-06 | 0.26665 | 0.0010161 | 1.1756e-05 | 0.00020295
| 0.37832 | 1.037e-13 | 108243988.2308 | 5.9224e-15 | 3.2601e-17 | 0.64813 | 0.037015 | 1.0723 | 2.2039e-06 | 0.26685 | 0.0010118 | 1.1692e-05 | 0.00020376
| 0.37863 | 1.0412e-13 | 107975378.655 | 5.8898e-15 | 3.2732e-17 | 0.65075 | 0.036811 | 1.0719 | 2.1917e-06 | 0.26705 | 0.0010075 | 1.1628e-05 | 0.00020457
| 0.37895 | 1.0455e-13 | 107704712.7407 | 5.8571e-15 | 3.2865e-17 | 0.65341 | 0.036607 | 1.0715 | 2.1795e-06 | 0.26724 | 0.0010032 | 1.1563e-05 | 0.00020541
| 0.37926 | 1.0498e-13 | 107431955.4219 | 5.8242e-15 | 3.3e-17 | 0.6561 | 0.036401 | 1.0711 | 2.1673e-06 | 0.26744 | 0.00099898 | 1.1499e-05 | 0.00020625
| 0.37958 | 1.0541e-13 | 107157070.6877 | 5.7912e-15 | 3.3136e-17 | 0.65884 | 0.036195 | 1.0707 | 2.155e-06 | 0.26765 | 0.00099475 | 1.1434e-05 | 0.0002071
| 0.37989 | 1.0586e-13 | 106880021.5473 | 5.7581e-15 | 3.3275e-17 | 0.66161 | 0.035988 | 1.0703 | 2.1427e-06 | 0.26785 | 0.00099055 | 1.1369e-05 | 0.00020797
| 0.38021 | 1.0631e-13 | 106600769.9933 | 5.7248e-15 | 3.3416e-17 | 0.66442 | 0.03578 | 1.0699 | 2.1303e-06 | 0.26805 | 0.00098636 | 1.1303e-05 | 0.00020885
| 0.38052 | 1.0676e-13 | 106319276.9633 | 5.6914e-15 | 3.3559e-17 | 0.66728 | 0.035571 | 1.0695 | 2.1179e-06 | 0.26826 | 0.00098218 | 1.1238e-05 | 0.00020974
| 0.38084 | 1.0723e-13 | 106035502.2998 | 5.6578e-15 | 3.3704e-17 | 0.67018 | 0.035362 | 1.0691 | 2.1054e-06 | 0.26846 | 0.00097803 | 1.1172e-05 | 0.00021065
| 0.38115 | 1.077e-13 | 105749404.7077 | 5.6241e-15 | 3.3851e-17 | 0.67312 | 0.035151 | 1.0687 | 2.0929e-06 | 0.26867 | 0.00097389 | 1.1106e-05 | 0.00021157
| 0.38147 | 1.0818e-13 | 105460941.7099 | 5.5903e-15 | 3.4001e-17 | 0.67611 | 0.034939 | 1.0683 | 2.0803e-06 | 0.26888 | 0.00096977 | 1.1039e-05 | 0.0002125
| 0.38178 | 1.0866e-13 | 105170069.6011 | 5.5563e-15 | 3.4152e-17 | 0.67915 | 0.034727 | 1.0679 | 2.0676e-06 | 0.26909 | 0.00096567 | 1.0972e-05 | 0.00021345
| 0.3821 | 1.0916e-13 | 104876743.3985 | 5.5221e-15 | 3.4307e-17 | 0.68223 | 0.034513 | 1.0674 | 2.0549e-06 | 0.2693 | 0.00096158 | 1.0905e-05 | 0.00021442
| 0.38241 | 1.0966e-13 | 104580916.7909 | 5.4878e-15 | 3.4463e-17 | 0.68536 | 0.034299 | 1.067 | 2.0421e-06 | 0.26951 | 0.00095751 | 1.0838e-05 | 0.0002154
| 0.38273 | 1.1017e-13 | 104282542.0841 | 5.4534e-15 | 3.4622e-17 | 0.68854 | 0.034084 | 1.0666 | 2.0293e-06 | 0.26972 | 0.00095346 | 1.077e-05 | 0.00021639
| 0.38304 | 1.1068e-13 | 103981570.1446 | 5.4187e-15 | 3.4784e-17 | 0.69178 | 0.033867 | 1.0662 | 2.0164e-06 | 0.26994 | 0.00094943 | 1.0702e-05 | 0.0002174
| 0.38336 | 1.1121e-13 | 103677950.3393 | 5.384e-15 | 3.4948e-17 | 0.69506 | 0.03365 | 1.0658 | 2.0035e-06 | 0.27015 | 0.00094541 | 1.0634e-05 | 0.00021843
| 0.38367 | 1.1175e-13 | 103371630.473 | 5.349e-15 | 3.5115e-17 | 0.69841 | 0.033431 | 1.0653 | 1.9905e-06 | 0.27037 | 0.00094141 | 1.0565e-05 | 0.00021947
| 0.38399 | 1.1229e-13 | 103062556.7215 | 5.3139e-15 | 3.5285e-17 | 0.7018 | 0.033212 | 1.0649 | 1.9774e-06 | 0.27059 | 0.00093743 | 1.0496e-05 | 0.00022053
| 0.3843 | 1.1284e-13 | 102750673.562 | 5.2786e-15 | 3.5458e-17 | 0.70526 | 0.032991 | 1.0645 | 1.9643e-06 | 0.2708 | 0.00093347 | 1.0427e-05 | 0.00022161
| 0.38462 | 1.134e-13 | 102435923.6989 | 5.2432e-15 | 3.5634e-17 | 0.70877 | 0.03277 | 1.064 | 1.9511e-06 | 0.27102 | 0.00092952 | 1.0357e-05 | 0.00022271
| 0.38493 | 1.1398e-13 | 102118247.9861 | 5.2075e-15 | 3.5812e-17 | 0.71235 | 0.032547 | 1.0636 | 1.9378e-06 | 0.27125 | 0.00092558 | 1.0287e-05 | 0.00022383
| 0.38525 | 1.1456e-13 | 101797585.3445 | 5.1717e-15 | 3.5994e-17 | 0.71599 | 0.032323 | 1.0632 | 1.9245e-06 | 0.27147 | 0.00092167 | 1.0217e-05 | 0.00022496
| 0.38556 | 1.1515e-13 | 101473872.6749 | 5.1357e-15 | 3.6179e-17 | 0.71969 | 0.032098 | 1.0627 | 1.9111e-06 | 0.27169 | 0.00091777 | 1.0146e-05 | 0.00022612
| 0.38588 | 1.1575e-13 | 101147044.766 | 5.0995e-15 | 3.6368e-17 | 0.72346 | 0.031872 | 1.0623 | 1.8976e-06 | 0.27192 | 0.00091389 | 1.0075e-05 | 0.0002273
| 0.38619 | 1.1637e-13 | 100817034.1971 | 5.0632e-15 | 3.6559e-17 | 0.7273 | 0.031645 | 1.0618 | 1.8841e-06 | 0.27215 | 0.00091002 | 1.0004e-05 | 0.0002285
| 0.38651 | 1.1699e-13 | 100483771.2343 | 5.0266e-15 | 3.6755e-17 | 0.73121 | 0.031416 | 1.0614 | 1.8705e-06 | 0.27238 | 0.00090617 | 9.9321e-06 | 0.00022972
| 0.38682 | 1.1763e-13 | 100147183.7219 | 4.9898e-15 | 3.6954e-17 | 0.7352 | 0.031187 | 1.0609 | 1.8568e-06 | 0.27261 | 0.00090234 | 9.8599e-06 | 0.00023096
| 0.38714 | 1.1828e-13 | 99807196.9657 | 4.9529e-15 | 3.7156e-17 | 0.73926 | 0.030956 | 1.0605 | 1.8431e-06 | 0.27284 | 0.00089852 | 9.7874e-06 | 0.00023223
| 0.38745 | 1.1894e-13 | 99463733.6102 | 4.9157e-15 | 3.7363e-17 | 0.74339 | 0.030723 | 1.06 | 1.8292e-06 | 0.27307 | 0.00089472 | 9.7144e-06 | 0.00023352
| 0.38777 | 1.1962e-13 | 99116713.5075 | 4.8784e-15 | 3.7573e-17 | 0.74761 | 0.03049 | 1.0596 | 1.8153e-06 | 0.27331 | 0.00089093 | 9.6411e-06 | 0.00023483
| 0.38808 | 1.2031e-13 | 98766053.5785 | 4.8408e-15 | 3.7788e-17 | 0.75191 | 0.030255 | 1.0591 | 1.8014e-06 | 0.27355 | 0.00088717 | 9.5673e-06 | 0.00023617
| 0.3884 | 1.2101e-13 | 98411667.665 | 4.803e-15 | 3.8007e-17 | 0.7563 | 0.030019 | 1.0587 | 1.7873e-06 | 0.27378 | 0.00088341 | 9.4931e-06 | 0.00023754
| 0.38871 | 1.2172e-13 | 98053466.3716 | 4.765e-15 | 3.823e-17 | 0.76077 | 0.029781 | 1.0582 | 1.7732e-06 | 0.27402 | 0.00087967 | 9.4185e-06 | 0.00023894
| 0.38903 | 1.2245e-13 | 97691356.8986 | 4.7268e-15 | 3.8458e-17 | 0.76534 | 0.029542 | 1.0577 | 1.7589e-06 | 0.27427 | 0.00087595 | 9.3435e-06 | 0.00024036
| 0.38934 | 1.232e-13 | 97325242.8624 | 4.6883e-15 | 3.8691e-17 | 0.77 | 0.029302 | 1.0573 | 1.7446e-06 | 0.27451 | 0.00087225 | 9.268e-06 | 0.00024182
| 0.38966 | 1.2396e-13 | 96955024.1046 | 4.6496e-15 | 3.8928e-17 | 0.77476 | 0.02906 | 1.0568 | 1.7302e-06 | 0.27476 | 0.00086856 | 9.192e-06 | 0.0002433
| 0.38997 | 1.2474e-13 | 96580596.4875 | 4.6107e-15 | 3.9171e-17 | 0.77963 | 0.028817 | 1.0563 | 1.7157e-06 | 0.275 | 0.00086488 | 9.1156e-06 | 0.00024482
| 0.39029 | 1.2554e-13 | 96201851.6763 | 4.5715e-15 | 3.9418e-17 | 0.78459 | 0.028572 | 1.0558 | 1.7012e-06 | 0.27525 | 0.00086122 | 9.0388e-06 | 0.00024636
| 0.3906 | 1.2635e-13 | 95818676.9046 | 4.5321e-15 | 3.9672e-17 | 0.78967 | 0.028326 | 1.0554 | 1.6865e-06 | 0.2755 | 0.00085758 | 8.9614e-06 | 0.00024795
| 0.39092 | 1.2718e-13 | 95430954.7242 | 4.4924e-15 | 3.993e-17 | 0.79486 | 0.028078 | 1.0549 | 1.6717e-06 | 0.27576 | 0.00085395 | 8.8835e-06 | 0.00024956
| 0.39123 | 1.2803e-13 | 95038562.7367 | 4.4525e-15 | 4.0195e-17 | 0.80017 | 0.027828 | 1.0544 | 1.6569e-06 | 0.27601 | 0.00085034 | 8.8052e-06 | 0.00025122
| 0.39155 | 1.289e-13 | 94641373.3042 | 4.4123e-15 | 4.0466e-17 | 0.80561 | 0.027577 | 1.0539 | 1.6419e-06 | 0.27627 | 0.00084674 | 8.7263e-06 | 0.00025291
| 0.39186 | 1.2979e-13 | 94239253.2399 | 4.3718e-15 | 4.0743e-17 | 0.81117 | 0.027324 | 1.0534 | 1.6269e-06 | 0.27653 | 0.00084316 | 8.6469e-06 | 0.00025464
| 0.39218 | 1.307e-13 | 93832063.4736 | 4.3311e-15 | 4.1026e-17 | 0.81686 | 0.027069 | 1.0529 | 1.6117e-06 | 0.27679 | 0.00083959 | 8.567e-06 | 0.00025641
| 0.39249 | 1.3163e-13 | 93419658.693 | 4.2901e-15 | 4.1317e-17 | 0.82269 | 0.026813 | 1.0524 | 1.5964e-06 | 0.27705 | 0.00083604 | 8.4865e-06 | 0.00025823
| 0.39281 | 1.3259e-13 | 93001886.955 | 4.2488e-15 | 4.1614e-17 | 0.82866 | 0.026555 | 1.0519 | 1.581e-06 | 0.27732 | 0.00083251 | 8.4054e-06 | 0.00026009
| 0.39312 | 1.3357e-13 | 92578589.2673 | 4.2072e-15 | 4.1919e-17 | 0.83479 | 0.026295 | 1.0514 | 1.5656e-06 | 0.27759 | 0.00082898 | 8.3238e-06 | 0.00026199
| 0.39344 | 1.3457e-13 | 92149599.1354 | 4.1652e-15 | 4.2232e-17 | 0.84107 | 0.026033 | 1.0509 | 1.55e-06 | 0.27786 | 0.00082548 | 8.2416e-06 | 0.00026395
| 0.39375 | 1.356e-13 | 91714742.0724 | 4.123e-15 | 4.2552e-17 | 0.84751 | 0.025769 | 1.0504 | 1.5342e-06 | 0.27813 | 0.00082198 | 8.1587e-06 | 0.00026595
| 0.39407 | 1.3666e-13 | 91273835.0668 | 4.0804e-15 | 4.2881e-17 | 0.85412 | 0.025503 | 1.0498 | 1.5184e-06 | 0.27841 | 0.00081851 | 8.0753e-06 | 0.00026801
| 0.39438 | 1.3775e-13 | 90826686.006 | 4.0376e-15 | 4.3219e-17 | 0.86091 | 0.025235 | 1.0493 | 1.5025e-06 | 0.27869 | 0.00081504 | 7.9912e-06 | 0.00027012
| 0.3947 | 1.3886e-13 | 90373093.0485 | 3.9943e-15 | 4.3566e-17 | 0.86789 | 0.024965 | 1.0488 | 1.4864e-06 | 0.27897 | 0.0008116 | 7.9064e-06 | 0.00027229
| 0.39501 | 1.4001e-13 | 89912843.9405 | 3.9508e-15 | 4.3922e-17 | 0.87506 | 0.024692 | 1.0483 | 1.4702e-06 | 0.27925 | 0.00080816 | 7.821e-06 | 0.00027452
| 0.39533 | 1.4119e-13 | 89445715.2705 | 3.9069e-15 | 4.4289e-17 | 0.88244 | 0.024418 | 1.0477 | 1.4538e-06 | 0.27954 | 0.00080474 | 7.7349e-06 | 0.00027681
| 0.39564 | 1.424e-13 | 88971471.656 | 3.8626e-15 | 4.4666e-17 | 0.89003 | 0.024141 | 1.0472 | 1.4373e-06 | 0.27982 | 0.00080134 | 7.648e-06 | 0.00027916
| 0.39596 | 1.4365e-13 | 88489864.8524 | 3.8179e-15 | 4.5054e-17 | 0.89784 | 0.023862 | 1.0466 | 1.4207e-06 | 0.28012 | 0.00079795 | 7.5605e-06 | 0.00028159
| 0.39627 | 1.4494e-13 | 88000632.7771 | 3.7728e-15 | 4.5454e-17 | 0.90589 | 0.02358 | 1.0461 | 1.404e-06 | 0.28041 | 0.00079457 | 7.4721e-06 | 0.00028409
| 0.39659 | 1.4627e-13 | 87503498.4375 | 3.7274e-15 | 4.5866e-17 | 0.91419 | 0.023296 | 1.0455 | 1.387e-06 | 0.28071 | 0.00079121 | 7.3831e-06 | 0.00028666
| 0.3969 | 1.4764e-13 | 86998168.7526 | 3.6815e-15 | 4.6291e-17 | 0.92275 | 0.02301 | 1.045 | 1.37e-06 | 0.28101 | 0.00078787 | 7.2932e-06 | 0.00028932
| 0.39722 | 1.4905e-13 | 86484333.2532 | 3.6352e-15 | 4.6729e-17 | 0.93158 | 0.02272 | 1.0444 | 1.3527e-06 | 0.28131 | 0.00078453 | 7.2024e-06 | 0.00029206
| 0.39753 | 1.5051e-13 | 85961662.6471 | 3.5885e-15 | 4.7182e-17 | 0.94071 | 0.022428 | 1.0438 | 1.3354e-06 | 0.28162 | 0.00078121 | 7.1109e-06 | 0.00029489
| 0.39785 | 1.5202e-13 | 85429807.2306 | 3.5413e-15 | 4.7649e-17 | 0.95014 | 0.022133 | 1.0433 | 1.3178e-06 | 0.28193 | 0.00077791 | 7.0184e-06 | 0.00029781
| 0.39816 | 1.5358e-13 | 84888395.1272 | 3.4937e-15 | 4.8133e-17 | 0.95989 | 0.021835 | 1.0427 | 1.3001e-06 | 0.28225 | 0.00077462 | 6.9251e-06 | 0.00030083
| 0.39848 | 1.552e-13 | 84337030.3288 | 3.4455e-15 | 4.8633e-17 | 0.96999 | 0.021535 | 1.0421 | 1.2822e-06 | 0.28257 | 0.00077134 | 6.8308e-06 | 0.00030396
| 0.39879 | 1.5687e-13 | 83775290.5135 | 3.3969e-15 | 4.9151e-17 | 0.98046 | 0.021231 | 1.0415 | 1.2641e-06 | 0.28289 | 0.00076808 | 6.7355e-06 | 0.0003072
| 0.39911 | 1.5861e-13 | 83202724.6072 | 3.3478e-15 | 4.9688e-17 | 0.99131 | 0.020924 | 1.0409 | 1.2458e-06 | 0.28322 | 0.00076483 | 6.6393e-06 | 0.00031055
| 0.39942 | 1.6041e-13 | 82618850.0522 | 3.2981e-15 | 5.0246e-17 | 1.0026 | 0.020613 | 1.0403 | 1.2273e-06 | 0.28355 | 0.00076159 | 6.542e-06 | 0.00031404
| 0.39974 | 1.6228e-13 | 82023149.7396 | 3.2478e-15 | 5.0824e-17 | 1.0143 | 0.020299 | 1.0397 | 1.2086e-06 | 0.28388 | 0.00075837 | 6.4436e-06 | 0.00031765
| 0.40005 | 1.6423e-13 | 81415068.5527 | 3.197e-15 | 5.1426e-17 | 1.0264 | 0.019981 | 1.039 | 1.1897e-06 | 0.28422 | 0.00075516 | 6.3441e-06 | 0.00032141
| 0.40037 | 1.6626e-13 | 80794009.4622 | 3.1456e-15 | 5.2052e-17 | 1.0391 | 0.01966 | 1.0384 | 1.1705e-06 | 0.28456 | 0.00075197 | 6.2435e-06 | 0.00032532
| 0.40068 | 1.6837e-13 | 80159329.0995 | 3.0935e-15 | 5.2704e-17 | 1.0523 | 0.019335 | 1.0378 | 1.1512e-06 | 0.28491 | 0.00074879 | 6.1416e-06 | 0.0003294
| 0.401 | 1.7057e-13 | 79510332.7213 | 3.0408e-15 | 5.3384e-17 | 1.0661 | 0.019005 | 1.0371 | 1.1315e-06 | 0.28527 | 0.00074562 | 6.0385e-06 | 0.00033365
| 0.40131 | 1.7288e-13 | 78846268.4621 | 2.9874e-15 | 5.4094e-17 | 1.0805 | 0.018671 | 1.0365 | 1.1117e-06 | 0.28563 | 0.00074246 | 5.9341e-06 | 0.00033809
| 0.40163 | 1.7529e-13 | 78166320.749 | 2.9333e-15 | 5.4836e-17 | 1.0956 | 0.018333 | 1.0358 | 1.0916e-06 | 0.28599 | 0.00073932 | 5.8283e-06 | 0.00034273
| 0.40194 | 1.7781e-13 | 77469602.7262 | 2.8785e-15 | 5.5614e-17 | 1.1113 | 0.017991 | 1.0352 | 1.0711e-06 | 0.28636 | 0.0007362 | 5.721e-06 | 0.00034759
| 0.40226 | 1.8046e-13 | 76755147.5028 | 2.8229e-15 | 5.6429e-17 | 1.1279 | 0.017643 | 1.0345 | 1.0505e-06 | 0.28674 | 0.00073308 | 5.6123e-06 | 0.00035268
| 0.40257 | 1.8325e-13 | 76021897.9977 | 2.7665e-15 | 5.7285e-17 | 1.1453 | 0.01729 | 1.0338 | 1.0295e-06 | 0.28712 | 0.00072998 | 5.502e-06 | 0.00035803
| 0.40289 | 1.8618e-13 | 75268695.0974 | 2.7092e-15 | 5.8185e-17 | 1.1636 | 0.016932 | 1.0331 | 1.0081e-06 | 0.28751 | 0.00072689 | 5.3901e-06 | 0.00036366
| 0.4032 | 1.8927e-13 | 74494263.7782 | 2.651e-15 | 5.9134e-17 | 1.183 | 0.016569 | 1.0324 | 9.8649e-07 | 0.2879 | 0.00072382 | 5.2764e-06 | 0.00036959
| 0.40352 | 1.9254e-13 | 73697196.7531 | 2.5919e-15 | 6.0136e-17 | 1.2034 | 0.016199 | 1.0317 | 9.6448e-07 | 0.28831 | 0.00072075 | 5.1609e-06 | 0.00037585
| 0.40383 | 1.9601e-13 | 72875935.0885 | 2.5317e-15 | 6.1197e-17 | 1.225 | 0.015823 | 1.0309 | 9.421e-07 | 0.28872 | 0.00071771 | 5.0435e-06 | 0.00038248
| 0.40415 | 1.9968e-13 | 72028745.0868 | 2.4705e-15 | 6.2321e-17 | 1.248 | 0.015441 | 1.0302 | 9.1933e-07 | 0.28914 | 0.00071467 | 4.9241e-06 | 0.00038951
| 0.40446 | 2.036e-13 | 71153690.5267 | 2.4082e-15 | 6.3517e-17 | 1.2725 | 0.015051 | 1.0294 | 8.9614e-07 | 0.28957 | 0.00071165 | 4.8025e-06 | 0.00039698
| 0.40478 | 2.0777e-13 | 70248599.0874 | 2.3447e-15 | 6.4791e-17 | 1.2986 | 0.014654 | 1.0286 | 8.7251e-07 | 0.29 | 0.00070864 | 4.6786e-06 | 0.00040494
| 0.40509 | 2.1224e-13 | 69311021.4158 | 2.2799e-15 | 6.6153e-17 | 1.3265 | 0.014249 | 1.0278 | 8.484e-07 | 0.29045 | 0.00070564 | 4.5523e-06 | 0.00041345
| 0.40541 | 2.1705e-13 | 68338180.7956 | 2.2137e-15 | 6.7613e-17 | 1.3565 | 0.013836 | 1.027 | 8.2378e-07 | 0.29091 | 0.00070265 | 4.4234e-06 | 0.00042258
| 0.40572 | 2.2222e-13 | 67326910.6811 | 2.1461e-15 | 6.9185e-17 | 1.3889 | 0.013413 | 1.0262 | 7.9862e-07 | 0.29138 | 0.00069968 | 4.2918e-06 | 0.0004324
| 0.40604 | 2.2782e-13 | 66273576.3722 | 2.0769e-15 | 7.0882e-17 | 1.4239 | 0.012981 | 1.0254 | 7.7287e-07 | 0.29186 | 0.00069672 | 4.1571e-06 | 0.00044301
| 0.40635 | 2.3391e-13 | 65173975.6954 | 2.0061e-15 | 7.2723e-17 | 1.4619 | 0.012538 | 1.0245 | 7.465e-07 | 0.29235 | 0.00069377 | 4.0192e-06 | 0.00045452
| 0.40667 | 2.4056e-13 | 64023211.4911 | 1.9333e-15 | 7.473e-17 | 1.5035 | 0.012083 | 1.0236 | 7.1943e-07 | 0.29286 | 0.00069084 | 3.8779e-06 | 0.00046706
| 0.40698 | 2.4787e-13 | 62815525.6313 | 1.8586e-15 | 7.6928e-17 | 1.5492 | 0.011616 | 1.0227 | 6.9163e-07 | 0.29338 | 0.00068791 | 3.7327e-06 | 0.0004808
| 0.4073 | 2.5595e-13 | 61544079.61 | 1.7817e-15 | 7.9351e-17 | 1.5997 | 0.011136 | 1.0218 | 6.63e-07 | 0.29392 | 0.000685 | 3.5834e-06 | 0.00049594
| 0.40761 | 2.6494e-13 | 60200659.4406 | 1.7023e-15 | 8.204e-17 | 1.6559 | 0.01064 | 1.0208 | 6.3347e-07 | 0.29448 | 0.00068211 | 3.4296e-06 | 0.00051275
| 0.40793 | 2.7504e-13 | 58775270.8856 | 1.6203e-15 | 8.5047e-17 | 1.719 | 0.010127 | 1.0198 | 6.0294e-07 | 0.29506 | 0.00067922 | 3.2707e-06 | 0.00053154
| 0.40824 | 2.8649e-13 | 57255571.6679 | 1.5352e-15 | 8.8441e-17 | 1.7906 | 0.0095953 | 1.0188 | 5.713e-07 | 0.29566 | 0.00067635 | 3.1062e-06 | 0.00055276
| 0.40856 | 2.9963e-13 | 55626054.1292 | 1.4468e-15 | 9.2314e-17 | 1.8727 | 0.0090425 | 1.0177 | 5.3839e-07 | 0.29629 | 0.00067349 | 2.9355e-06 | 0.00057696
| 0.40887 | 3.149e-13 | 53866832.5394 | 1.3545e-15 | 9.6788e-17 | 1.9681 | 0.0084656 | 1.0165 | 5.0403e-07 | 0.29695 | 0.00067064 | 2.7575e-06 | 0.00060493
| 0.40919 | 3.3297e-13 | 51951778.2801 | 1.2577e-15 | 1.0204e-16 | 2.081 | 0.0078607 | 1.0154 | 4.6802e-07 | 0.29764 | 0.0006678 | 2.5714e-06 | 0.00063775
| 0.4095 | 3.5479e-13 | 49845525.998 | 1.1557e-15 | 1.0832e-16 | 2.2174 | 0.0072229 | 1.0141 | 4.3005e-07 | 0.29837 | 0.00066498 | 2.3757e-06 | 0.00067701
| 0.40982 | 3.8187e-13 | 47498405.956 | 1.0473e-15 | 1.1602e-16 | 2.3867 | 0.0065459 | 1.0128 | 3.8974e-07 | 0.29915 | 0.00066216 | 2.1686e-06 | 0.00072514
| 0.41013 | 4.1669e-13 | 44837274.0442 | 9.3132e-16 | 1.2577e-16 | 2.6043 | 0.0058208 | 1.0114 | 3.4656e-07 | 0.29999 | 0.00065936 | 1.9477e-06 | 0.00078608
| 0.41045 | 4.6377e-13 | 41747407.9322 | 8.0555e-16 | 1.3867e-16 | 2.8986 | 0.0050347 | 1.0098 | 2.9976e-07 | 0.3009 | 0.00065657 | 1.7097e-06 | 0.00086671
| 0.41076 | 5.3233e-13 | 38032232.9291 | 6.6687e-16 | 1.5689e-16 | 3.3271 | 0.004168 | 1.0081 | 2.4816e-07 | 0.30191 | 0.00065379 | 1.4494e-06 | 0.00098054
| 0.41108 | 6.4513e-13 | 33306459.8923 | 5.0999e-16 | 1.8545e-16 | 4.032 | 0.0031874 | 1.0062 | 1.8978e-07 | 0.30307 | 0.00065103 | 1.1585e-06 | 0.0011591
| 0.41139 | 8.8113e-13 | 26614279.9117 | 3.2454e-16 | 2.4039e-16 | 5.5071 | 0.0020284 | 1.004 | 1.2077e-07 | 0.30443 | 0.00064827 | 8.2149e-07 | 0.0015024
| 0.41171 | 1.9026e-12 | 13582124.2075 | 8.4152e-17 | 4.3845e-16 | 11.8915 | 0.00052595 | 1.001 | 3.1315e-08 | 0.30622 | 0.00064553 | 4.023e-07 | 0.0027403
| 0.41202 | #NUM! | #NUM! | -3.5429e-16 | #NUM! | #NUM! | -0.0022143 | 0.99567 | -1.3184e-07 | #NUM! | 0.0006428 | -2.6592e-07 | #NUM!
| 0.41234 | #NUM! | #NUM! | #NUM! | #NUM! | #NUM! | #NUM! | #NUM! | #NUM! | #NUM! | 0.00064008 | #NUM! | #NUM!
| 0.41265 | #NUM! | #NUM! | #NUM! | #NUM! | #NUM! | #NUM! | #NUM! | #NUM! | #NUM! | 0.00063737 | #NUM! | #NUM!

## alpha air
| Ck | 0.9
| 1/eta | 0.91199
| v | (2*E(v)/M)^0.5
| c | 299792458 | m/s
| malpha | 6.6488e-27 | kg | Helium mass
| z | 2 | charge is not 2 since picks up electron from slow speeds
| e0 | 8.8542e-12 | C^2/(N*m^2) |  |  | 8989247594.1593 |  |  | 8989247594.1593 |  | 9.9102e-05 | MeV/cm
| e | -1.6022e-19 | C - electron charge | [7 empty] | -60.484
| Ionization | 1.248e-17 | J | 78 | eV for water
| Z | 7.21 | atomic number of air | [7 empty] | 3.6
| Na | 6.02e+23 | #atoms / mol | [7 empty] | -39.6791
| rho | 1200 | g/m^3 density of water
| A | 14.42 | Atomic mass of air (au)
| Mu | 1 | Molar mass constant (g/mol) |  |  |  | 1000000
| electron density for water | 3.3444e+29 | # electrons per m^3
| mass of electron | 9.1094e-31 | kg
9.1094e-31
|  | 1.6e-19 | Joules per eV
alpha
|  | He | Ac225
| Alpha Energy (eV) | 5300000 | 92635.5421
| Mass (kg) | 6.6466e-27 | 3.7363e-25
|  | He-4 | Ac-225
| initial velocity (m/s) | 15833730.7844 | 281671.5148 |  | 8.3318e-13 | J | is | 5.2074 | MeV
|  | 0.052816 | 0.00093956 | c
| Mass of electron | 9.1094e-31 | kg
|  | 2.6293e-14 | J
|  | Lu-177 | 0.16433 | MeV | mass of electron*c^2 |  | 0.511 |  | lorentz factor | 1.3216
Beta |  | 195688702.3353 | m/s
|  | 0.65275 | c
[5 empty] | 1000 | mm/m
|  | 1 | J/m | = | 6.2415e+18 | eV/m
[5 empty] | 1000000 | eV/MeV
| dx (mm) | dE/dx (J/mm) | v (m/s) | E(x) (J) | deltaE | dE/dx (MeV/mm) | E(x) MeV
| 0 | 1.1425e-14 | 15833730.7844 | 8.3346e-13 | 6.855e-16 | 0.071406 | 5.2091
| 0.06 | 1.1431e-14 | 15827218.0128 | 8.3277e-13 | 6.8567e-16 | 0.071443 | 5.2048
| 0.12 | 1.1437e-14 | 15820700.8719 | 8.3208e-13 | 6.8603e-16 | 0.07148 | 5.2005
| 0.18 | 1.1443e-14 | 15814177.6646 | 8.314e-13 | 6.8639e-16 | 0.071517 | 5.1962
| 0.24 | 1.1449e-14 | 15807648.3783 | 8.3071e-13 | 6.8674e-16 | 0.071554 | 5.1919
| 0.3 | 1.1455e-14 | 15801112.9997 | 8.3002e-13 | 6.871e-16 | 0.071592 | 5.1877
| 0.36 | 1.1461e-14 | 15794571.5155 | 8.2934e-13 | 6.8746e-16 | 0.071629 | 5.1834
| 0.42 | 1.1467e-14 | 15788023.9124 | 8.2865e-13 | 6.8782e-16 | 0.071666 | 5.1791
| 0.48 | 1.1473e-14 | 15781470.177 | 8.2796e-13 | 6.8817e-16 | 0.071704 | 5.1748
| 0.54 | 1.1479e-14 | 15774910.2958 | 8.2727e-13 | 6.8853e-16 | 0.071741 | 5.1705
| 0.6 | 1.1485e-14 | 15768344.2555 | 8.2659e-13 | 6.8889e-16 | 0.071779 | 5.1662
| 0.66 | 1.1491e-14 | 15761772.0426 | 8.259e-13 | 6.8926e-16 | 0.071816 | 5.1619
| 0.72 | 1.1497e-14 | 15755193.6433 | 8.2521e-13 | 6.8962e-16 | 0.071854 | 5.1575
| 0.78 | 1.1503e-14 | 15748609.0442 | 8.2452e-13 | 6.8998e-16 | 0.071892 | 5.1532
| 0.84 | 1.1509e-14 | 15742018.2315 | 8.2383e-13 | 6.9034e-16 | 0.07193 | 5.1489
| 0.9 | 1.1515e-14 | 15735421.1917 | 8.2314e-13 | 6.9071e-16 | 0.071967 | 5.1446
| 0.96 | 1.1521e-14 | 15728817.9108 | 8.2245e-13 | 6.9107e-16 | 0.072005 | 5.1403
| 1.02 | 1.1527e-14 | 15722208.3752 | 8.2176e-13 | 6.9143e-16 | 0.072043 | 5.136
| 1.08 | 1.1533e-14 | 15715592.571 | 8.2106e-13 | 6.918e-16 | 0.072081 | 5.1317
| 1.14 | 1.1539e-14 | 15708970.4842 | 8.2037e-13 | 6.9216e-16 | 0.07212 | 5.1273
| 1.2 | 1.1545e-14 | 15702342.101 | 8.1968e-13 | 6.9253e-16 | 0.072158 | 5.123
| 1.26 | 1.1551e-14 | 15695707.4074 | 8.1899e-13 | 6.929e-16 | 0.072196 | 5.1187
| 1.32 | 1.1557e-14 | 15689066.3893 | 8.183e-13 | 6.9327e-16 | 0.072234 | 5.1143
| 1.38 | 1.1564e-14 | 15682419.0326 | 8.176e-13 | 6.9363e-16 | 0.072273 | 5.11
| 1.44 | 1.157e-14 | 15675765.3232 | 8.1691e-13 | 6.94e-16 | 0.072311 | 5.1057
| 1.5 | 1.1576e-14 | 15669105.2469 | 8.1621e-13 | 6.9437e-16 | 0.07235 | 5.1013
| 1.56 | 1.1582e-14 | 15662438.7895 | 8.1552e-13 | 6.9474e-16 | 0.072388 | 5.097
| 1.62 | 1.1588e-14 | 15655765.9367 | 8.1482e-13 | 6.9511e-16 | 0.072427 | 5.0927
| 1.68 | 1.1595e-14 | 15649086.6741 | 8.1413e-13 | 6.9549e-16 | 0.072466 | 5.0883
| 1.74 | 1.1601e-14 | 15642400.9874 | 8.1343e-13 | 6.9586e-16 | 0.072505 | 5.084
| 1.8 | 1.1607e-14 | 15635708.8622 | 8.1274e-13 | 6.9623e-16 | 0.072543 | 5.0796
| 1.86 | 1.1613e-14 | 15629010.2839 | 8.1204e-13 | 6.966e-16 | 0.072582 | 5.0753
| 1.92 | 1.1619e-14 | 15622305.238 | 8.1135e-13 | 6.9698e-16 | 0.072621 | 5.0709
| 1.98 | 1.1626e-14 | 15615593.71 | 8.1065e-13 | 6.9735e-16 | 0.07266 | 5.0666
| 2.04 | 1.1632e-14 | 15608875.6851 | 8.0995e-13 | 6.9773e-16 | 0.0727 | 5.0622
| 2.1 | 1.1638e-14 | 15602151.1487 | 8.0925e-13 | 6.981e-16 | 0.072739 | 5.0578
| 2.16 | 1.1644e-14 | 15595420.0861 | 8.0856e-13 | 6.9848e-16 | 0.072778 | 5.0535
| 2.22 | 1.1651e-14 | 15588682.4824 | 8.0786e-13 | 6.9886e-16 | 0.072817 | 5.0491
| 2.28 | 1.1657e-14 | 15581938.3229 | 8.0716e-13 | 6.9924e-16 | 0.072857 | 5.0447
| 2.34 | 1.1663e-14 | 15575187.5925 | 8.0646e-13 | 6.9961e-16 | 0.072896 | 5.0404
| 2.4 | 1.167e-14 | 15568430.2764 | 8.0576e-13 | 6.9999e-16 | 0.072936 | 5.036
| 2.46 | 1.1676e-14 | 15561666.3595 | 8.0506e-13 | 7.0037e-16 | 0.072975 | 5.0316
| 2.52 | 1.1682e-14 | 15554895.8269 | 8.0436e-13 | 7.0075e-16 | 0.073015 | 5.0272
| 2.58 | 1.1689e-14 | 15548118.6632 | 8.0366e-13 | 7.0114e-16 | 0.073055 | 5.0229
| 2.64 | 1.1695e-14 | 15541334.8535 | 8.0296e-13 | 7.0152e-16 | 0.073095 | 5.0185
| 2.7 | 1.1702e-14 | 15534544.3825 | 8.0226e-13 | 7.019e-16 | 0.073135 | 5.0141
| 2.76 | 1.1708e-14 | 15527747.2348 | 8.0155e-13 | 7.0228e-16 | 0.073175 | 5.0097
| 2.82 | 1.1714e-14 | 15520943.3953 | 8.0085e-13 | 7.0267e-16 | 0.073215 | 5.0053
| 2.88 | 1.1721e-14 | 15514132.8484 | 8.0015e-13 | 7.0305e-16 | 0.073255 | 5.0009
| 2.94 | 1.1727e-14 | 15507315.5787 | 7.9945e-13 | 7.0344e-16 | 0.073295 | 4.9965
| 3 | 1.1734e-14 | 15500491.5708 | 7.9874e-13 | 7.0382e-16 | 0.073335 | 4.9921
| 3.06 | 1.174e-14 | 15493660.8091 | 7.9804e-13 | 7.0421e-16 | 0.073376 | 4.9877
| 3.12 | 1.1747e-14 | 15486823.2779 | 7.9733e-13 | 7.046e-16 | 0.073416 | 4.9833
| 3.18 | 1.1753e-14 | 15479978.9617 | 7.9663e-13 | 7.0499e-16 | 0.073456 | 4.9789
| 3.24 | 1.176e-14 | 15473127.8446 | 7.9592e-13 | 7.0538e-16 | 0.073497 | 4.9745
| 3.3 | 1.1766e-14 | 15466269.9109 | 7.9522e-13 | 7.0577e-16 | 0.073538 | 4.9701
| 3.36 | 1.1773e-14 | 15459405.1448 | 7.9451e-13 | 7.0616e-16 | 0.073578 | 4.9657
| 3.42 | 1.1779e-14 | 15452533.5304 | 7.9381e-13 | 7.0655e-16 | 0.073619 | 4.9613
| 3.48 | 1.1786e-14 | 15445655.0517 | 7.931e-13 | 7.0694e-16 | 0.07366 | 4.9569
| 3.54 | 1.1792e-14 | 15438769.6927 | 7.9239e-13 | 7.0733e-16 | 0.073701 | 4.9525
| 3.6 | 1.1799e-14 | 15431877.4374 | 7.9169e-13 | 7.0772e-16 | 0.073742 | 4.948
| 3.66 | 1.1805e-14 | 15424978.2695 | 7.9098e-13 | 7.0812e-16 | 0.073783 | 4.9436
| 3.72 | 1.1812e-14 | 15418072.173 | 7.9027e-13 | 7.0851e-16 | 0.073824 | 4.9392
| 3.78 | 1.1818e-14 | 15411159.1316 | 7.8956e-13 | 7.0891e-16 | 0.073865 | 4.9348
| 3.84 | 1.1825e-14 | 15404239.1289 | 7.8885e-13 | 7.093e-16 | 0.073906 | 4.9303
| 3.9 | 1.1832e-14 | 15397312.1486 | 7.8814e-13 | 7.097e-16 | 0.073948 | 4.9259
| 3.96 | 1.1838e-14 | 15390378.1743 | 7.8743e-13 | 7.101e-16 | 0.073989 | 4.9215
| 4.02 | 1.1845e-14 | 15383437.1895 | 7.8672e-13 | 7.105e-16 | 0.074031 | 4.917
| 4.08 | 1.1852e-14 | 15376489.1777 | 7.8601e-13 | 7.1089e-16 | 0.074072 | 4.9126
| 4.14 | 1.1858e-14 | 15369534.1222 | 7.853e-13 | 7.1129e-16 | 0.074114 | 4.9081
| 4.2 | 1.1865e-14 | 15362572.0063 | 7.8459e-13 | 7.1169e-16 | 0.074156 | 4.9037
| 4.26 | 1.1872e-14 | 15355602.8134 | 7.8388e-13 | 7.121e-16 | 0.074198 | 4.8992
| 4.32 | 1.1878e-14 | 15348626.5266 | 7.8317e-13 | 7.125e-16 | 0.074239 | 4.8948
| 4.38 | 1.1885e-14 | 15341643.1292 | 7.8246e-13 | 7.129e-16 | 0.074281 | 4.8903
| 4.44 | 1.1892e-14 | 15334652.604 | 7.8174e-13 | 7.133e-16 | 0.074323 | 4.8859
| 4.5 | 1.1898e-14 | 15327654.9343 | 7.8103e-13 | 7.1371e-16 | 0.074366 | 4.8814
| 4.56 | 1.1905e-14 | 15320650.1029 | 7.8032e-13 | 7.1411e-16 | 0.074408 | 4.877
| 4.62 | 1.1912e-14 | 15313638.0928 | 7.796e-13 | 7.1452e-16 | 0.07445 | 4.8725
| 4.68 | 1.1919e-14 | 15306618.8867 | 7.7889e-13 | 7.1492e-16 | 0.074492 | 4.868
| 4.74 | 1.1926e-14 | 15299592.4675 | 7.7817e-13 | 7.1533e-16 | 0.074535 | 4.8636
| 4.8 | 1.1932e-14 | 15292558.8178 | 7.7746e-13 | 7.1574e-16 | 0.074577 | 4.8591
| 4.86 | 1.1939e-14 | 15285517.9202 | 7.7674e-13 | 7.1615e-16 | 0.07462 | 4.8546
| 4.92 | 1.1946e-14 | 15278469.7574 | 7.7602e-13 | 7.1656e-16 | 0.074663 | 4.8502
| 4.98 | 1.1953e-14 | 15271414.3118 | 7.7531e-13 | 7.1697e-16 | 0.074705 | 4.8457
| 5.04 | 1.196e-14 | 15264351.5658 | 7.7459e-13 | 7.1738e-16 | 0.074748 | 4.8412
| 5.1 | 1.1967e-14 | 15257281.502 | 7.7387e-13 | 7.1779e-16 | 0.074791 | 4.8367
| 5.16 | 1.1973e-14 | 15250204.1024 | 7.7316e-13 | 7.182e-16 | 0.074834 | 4.8322
| 5.22 | 1.198e-14 | 15243119.3495 | 7.7244e-13 | 7.1861e-16 | 0.074877 | 4.8277
| 5.28 | 1.1987e-14 | 15236027.2253 | 7.7172e-13 | 7.1903e-16 | 0.07492 | 4.8232
| 5.34 | 1.1994e-14 | 15228927.712 | 7.71e-13 | 7.1944e-16 | 0.074963 | 4.8187
| 5.4 | 1.2001e-14 | 15221820.7916 | 7.7028e-13 | 7.1986e-16 | 0.075007 | 4.8143
| 5.46 | 1.2008e-14 | 15214706.4461 | 7.6956e-13 | 7.2027e-16 | 0.07505 | 4.8098
| 5.52 | 1.2015e-14 | 15207584.6573 | 7.6884e-13 | 7.2069e-16 | 0.075094 | 4.8053
| 5.58 | 1.2022e-14 | 15200455.4071 | 7.6812e-13 | 7.2111e-16 | 0.075137 | 4.8007
| 5.64 | 1.2029e-14 | 15193318.6773 | 7.674e-13 | 7.2153e-16 | 0.075181 | 4.7962
| 5.7 | 1.2036e-14 | 15186174.4495 | 7.6668e-13 | 7.2194e-16 | 0.075224 | 4.7917
| 5.76 | 1.2043e-14 | 15179022.7054 | 7.6596e-13 | 7.2236e-16 | 0.075268 | 4.7872
| 5.82 | 1.205e-14 | 15171863.4265 | 7.6523e-13 | 7.2279e-16 | 0.075312 | 4.7827
| 5.88 | 1.2057e-14 | 15164696.5943 | 7.6451e-13 | 7.2321e-16 | 0.075356 | 4.7782
| 5.94 | 1.2064e-14 | 15157522.1902 | 7.6379e-13 | 7.2363e-16 | 0.0754 | 4.7737
| 6 | 1.2071e-14 | 15150340.1955 | 7.6306e-13 | 7.2405e-16 | 0.075444 | 4.7691
| 6.06 | 1.2078e-14 | 15143150.5916 | 7.6234e-13 | 7.2448e-16 | 0.075488 | 4.7646
| 6.12 | 1.2085e-14 | 15135953.3595 | 7.6161e-13 | 7.249e-16 | 0.075533 | 4.7601
| 6.18 | 1.2092e-14 | 15128748.4805 | 7.6089e-13 | 7.2533e-16 | 0.075577 | 4.7556
| 6.24 | 1.2099e-14 | 15121535.9355 | 7.6016e-13 | 7.2575e-16 | 0.075622 | 4.751
| 6.3 | 1.2107e-14 | 15114315.7056 | 7.5944e-13 | 7.2618e-16 | 0.075666 | 4.7465
| 6.36 | 1.2114e-14 | 15107087.7716 | 7.5871e-13 | 7.2661e-16 | 0.075711 | 4.742
| 6.42 | 1.2121e-14 | 15099852.1144 | 7.5799e-13 | 7.2704e-16 | 0.075755 | 4.7374
| 6.48 | 1.2128e-14 | 15092608.7148 | 7.5726e-13 | 7.2747e-16 | 0.0758 | 4.7329
| 6.54 | 1.2135e-14 | 15085357.5533 | 7.5653e-13 | 7.279e-16 | 0.075845 | 4.7283
| 6.6 | 1.2142e-14 | 15078098.6106 | 7.558e-13 | 7.2833e-16 | 0.07589 | 4.7238
| 6.66 | 1.215e-14 | 15070831.8672 | 7.5508e-13 | 7.2876e-16 | 0.075935 | 4.7192
| 6.72 | 1.2157e-14 | 15063557.3036 | 7.5435e-13 | 7.2919e-16 | 0.07598 | 4.7147
| 6.78 | 1.2164e-14 | 15056274.9001 | 7.5362e-13 | 7.2963e-16 | 0.076025 | 4.7101
| 6.84 | 1.2171e-14 | 15048984.6371 | 7.5289e-13 | 7.3006e-16 | 0.076071 | 4.7055
| 6.9 | 1.2179e-14 | 15041686.4948 | 7.5216e-13 | 7.305e-16 | 0.076116 | 4.701
| 6.96 | 1.2186e-14 | 15034380.4532 | 7.5143e-13 | 7.3093e-16 | 0.076162 | 4.6964
| 7.02 | 1.2193e-14 | 15027066.4925 | 7.507e-13 | 7.3137e-16 | 0.076207 | 4.6919
| 7.08 | 1.22e-14 | 15019744.5926 | 7.4996e-13 | 7.3181e-16 | 0.076253 | 4.6873
| 7.14 | 1.2208e-14 | 15012414.7335 | 7.4923e-13 | 7.3225e-16 | 0.076299 | 4.6827
| 7.2 | 1.2215e-14 | 15005076.895 | 7.485e-13 | 7.3269e-16 | 0.076345 | 4.6781
| 7.26 | 1.2222e-14 | 14997731.0568 | 7.4777e-13 | 7.3313e-16 | 0.076391 | 4.6735
| 7.32 | 1.223e-14 | 14990377.1985 | 7.4703e-13 | 7.3357e-16 | 0.076437 | 4.669
| 7.38 | 1.2237e-14 | 14983015.2999 | 7.463e-13 | 7.3401e-16 | 0.076483 | 4.6644
| 7.44 | 1.2245e-14 | 14975645.3403 | 7.4557e-13 | 7.3446e-16 | 0.076529 | 4.6598
| 7.5 | 1.2252e-14 | 14968267.2991 | 7.4483e-13 | 7.349e-16 | 0.076575 | 4.6552
| 7.56 | 1.2259e-14 | 14960881.1559 | 7.441e-13 | 7.3534e-16 | 0.076622 | 4.6506
| 7.62 | 1.2267e-14 | 14953486.8897 | 7.4336e-13 | 7.3579e-16 | 0.076668 | 4.646
| 7.68 | 1.2274e-14 | 14946084.4798 | 7.4263e-13 | 7.3624e-16 | 0.076715 | 4.6414
| 7.74 | 1.2282e-14 | 14938673.9052 | 7.4189e-13 | 7.3668e-16 | 0.076761 | 4.6368
| 7.8 | 1.2289e-14 | 14931255.145 | 7.4115e-13 | 7.3713e-16 | 0.076808 | 4.6322
| 7.86 | 1.2297e-14 | 14923828.1781 | 7.4042e-13 | 7.3758e-16 | 0.076855 | 4.6276
| 7.92 | 1.2304e-14 | 14916392.9833 | 7.3968e-13 | 7.3803e-16 | 0.076902 | 4.623
| 7.98 | 1.2312e-14 | 14908949.5393 | 7.3894e-13 | 7.3848e-16 | 0.076949 | 4.6184
| 8.04 | 1.2319e-14 | 14901497.8249 | 7.382e-13 | 7.3893e-16 | 0.076996 | 4.6138
| 8.1 | 1.2327e-14 | 14894037.8186 | 7.3746e-13 | 7.3939e-16 | 0.077043 | 4.6091
| 8.16 | 1.2334e-14 | 14886569.499 | 7.3672e-13 | 7.3984e-16 | 0.07709 | 4.6045
| 8.22 | 1.2342e-14 | 14879092.8443 | 7.3598e-13 | 7.403e-16 | 0.077138 | 4.5999
| 8.28 | 1.235e-14 | 14871607.833 | 7.3524e-13 | 7.4075e-16 | 0.077185 | 4.5953
| 8.34 | 1.2357e-14 | 14864114.4433 | 7.345e-13 | 7.4121e-16 | 0.077233 | 4.5906
| 8.4 | 1.2365e-14 | 14856612.6533 | 7.3376e-13 | 7.4167e-16 | 0.077281 | 4.586
| 8.46 | 1.2373e-14 | 14849102.441 | 7.3302e-13 | 7.4212e-16 | 0.077328 | 4.5814
| 8.52 | 1.238e-14 | 14841583.7845 | 7.3228e-13 | 7.4258e-16 | 0.077376 | 4.5767
| 8.58 | 1.2388e-14 | 14834056.6616 | 7.3154e-13 | 7.4304e-16 | 0.077424 | 4.5721
| 8.64 | 1.2396e-14 | 14826521.0501 | 7.3079e-13 | 7.435e-16 | 0.077472 | 4.5675
| 8.7 | 1.2403e-14 | 14818976.9277 | 7.3005e-13 | 7.4397e-16 | 0.077521 | 4.5628
| 8.76 | 1.2411e-14 | 14811424.2719 | 7.2931e-13 | 7.4443e-16 | 0.077569 | 4.5582
| 8.82 | 1.2419e-14 | 14803863.0603 | 7.2856e-13 | 7.4489e-16 | 0.077617 | 4.5535
| 8.88 | 1.2426e-14 | 14796293.2704 | 7.2782e-13 | 7.4536e-16 | 0.077666 | 4.5488
| 8.94 | 1.2434e-14 | 14788714.8794 | 7.2707e-13 | 7.4582e-16 | 0.077714 | 4.5442
| 9 | 1.2442e-14 | 14781127.8645 | 7.2632e-13 | 7.4629e-16 | 0.077763 | 4.5395
| 9.06 | 1.245e-14 | 14773532.2029 | 7.2558e-13 | 7.4676e-16 | 0.077812 | 4.5349
| 9.12 | 1.2458e-14 | 14765927.8717 | 7.2483e-13 | 7.4723e-16 | 0.07786 | 4.5302
| 9.18 | 1.2465e-14 | 14758314.8478 | 7.2408e-13 | 7.4769e-16 | 0.077909 | 4.5255
| 9.24 | 1.2473e-14 | 14750693.108 | 7.2334e-13 | 7.4817e-16 | 0.077958 | 4.5209
| 9.3 | 1.2481e-14 | 14743062.6291 | 7.2259e-13 | 7.4864e-16 | 0.078008 | 4.5162
| 9.36 | 1.2489e-14 | 14735423.3877 | 7.2184e-13 | 7.4911e-16 | 0.078057 | 4.5115
| 9.42 | 1.2497e-14 | 14727775.3605 | 7.2109e-13 | 7.4958e-16 | 0.078106 | 4.5068
| 9.48 | 1.2505e-14 | 14720118.5238 | 7.2034e-13 | 7.5006e-16 | 0.078156 | 4.5021
| 9.54 | 1.2513e-14 | 14712452.854 | 7.1959e-13 | 7.5053e-16 | 0.078205 | 4.4974
| 9.6 | 1.2521e-14 | 14704778.3275 | 7.1884e-13 | 7.5101e-16 | 0.078255 | 4.4928
| 9.66 | 1.2529e-14 | 14697094.9203 | 7.1809e-13 | 7.5149e-16 | 0.078305 | 4.4881
| 9.72 | 1.2537e-14 | 14689402.6085 | 7.1734e-13 | 7.5196e-16 | 0.078354 | 4.4834
| 9.78 | 1.2545e-14 | 14681701.3682 | 7.1659e-13 | 7.5244e-16 | 0.078404 | 4.4787
| 9.84 | 1.2553e-14 | 14673991.1751 | 7.1583e-13 | 7.5292e-16 | 0.078454 | 4.474
| 9.9 | 1.2561e-14 | 14666272.005 | 7.1508e-13 | 7.534e-16 | 0.078505 | 4.4693
| 9.96 | 1.2569e-14 | 14658543.8336 | 7.1433e-13 | 7.5389e-16 | 0.078555 | 4.4645
| 10.02 | 1.2577e-14 | 14650806.6364 | 7.1357e-13 | 7.5437e-16 | 0.078605 | 4.4598
| 10.08 | 1.2585e-14 | 14643060.3889 | 7.1282e-13 | 7.5485e-16 | 0.078656 | 4.4551
| 10.14 | 1.2593e-14 | 14635305.0664 | 7.1206e-13 | 7.5534e-16 | 0.078706 | 4.4504
| 10.2 | 1.2601e-14 | 14627540.6443 | 7.1131e-13 | 7.5582e-16 | 0.078757 | 4.4457
| 10.26 | 1.2609e-14 | 14619767.0975 | 7.1055e-13 | 7.5631e-16 | 0.078808 | 4.441
| 10.32 | 1.2617e-14 | 14611984.4012 | 7.098e-13 | 7.568e-16 | 0.078859 | 4.4362
| 10.38 | 1.2626e-14 | 14604192.5302 | 7.0904e-13 | 7.5729e-16 | 0.07891 | 4.4315
| 10.44 | 1.2634e-14 | 14596391.4595 | 7.0828e-13 | 7.5778e-16 | 0.078961 | 4.4268
| 10.5 | 1.2642e-14 | 14588581.1636 | 7.0753e-13 | 7.5827e-16 | 0.079012 | 4.422
| 10.56 | 1.265e-14 | 14580761.6173 | 7.0677e-13 | 7.5876e-16 | 0.079063 | 4.4173
| 10.62 | 1.2658e-14 | 14572932.7949 | 7.0601e-13 | 7.5926e-16 | 0.079115 | 4.4126
| 10.68 | 1.2667e-14 | 14565094.671 | 7.0525e-13 | 7.5975e-16 | 0.079166 | 4.4078
| 10.74 | 1.2675e-14 | 14557247.2196 | 7.0449e-13 | 7.6025e-16 | 0.079218 | 4.4031
| 10.8 | 1.2683e-14 | 14549390.4151 | 7.0373e-13 | 7.6074e-16 | 0.07927 | 4.3983
| 10.86 | 1.2691e-14 | 14541524.2315 | 7.0297e-13 | 7.6124e-16 | 0.079322 | 4.3936
| 10.92 | 1.27e-14 | 14533648.6427 | 7.0221e-13 | 7.6174e-16 | 0.079374 | 4.3888
| 10.98 | 1.2708e-14 | 14525763.6225 | 7.0145e-13 | 7.6224e-16 | 0.079426 | 4.384
| 11.04 | 1.2716e-14 | 14517869.1446 | 7.0068e-13 | 7.6274e-16 | 0.079478 | 4.3793
| 11.1 | 1.2725e-14 | 14509965.1827 | 6.9992e-13 | 7.6324e-16 | 0.07953 | 4.3745
| 11.16 | 1.2733e-14 | 14502051.7102 | 6.9916e-13 | 7.6374e-16 | 0.079583 | 4.3697
| 11.22 | 1.2742e-14 | 14494128.7005 | 6.9839e-13 | 7.6425e-16 | 0.079635 | 4.365
| 11.28 | 1.275e-14 | 14486196.1268 | 6.9763e-13 | 7.6475e-16 | 0.079688 | 4.3602
| 11.34 | 1.2758e-14 | 14478253.9623 | 6.9686e-13 | 7.6526e-16 | 0.079741 | 4.3554
| 11.4 | 1.2767e-14 | 14470302.18 | 6.961e-13 | 7.6576e-16 | 0.079793 | 4.3506
| 11.46 | 1.2775e-14 | 14462340.7527 | 6.9533e-13 | 7.6627e-16 | 0.079846 | 4.3458
| 11.52 | 1.2784e-14 | 14454369.6534 | 6.9457e-13 | 7.6678e-16 | 0.0799 | 4.341
| 11.58 | 1.2792e-14 | 14446388.8545 | 6.938e-13 | 7.6729e-16 | 0.079953 | 4.3363
| 11.64 | 1.2801e-14 | 14438398.3287 | 6.9303e-13 | 7.678e-16 | 0.080006 | 4.3315
| 11.7 | 1.281e-14 | 14430398.0484 | 6.9226e-13 | 7.6832e-16 | 0.08006 | 4.3267
| 11.76 | 1.2818e-14 | 14422387.9858 | 6.915e-13 | 7.6883e-16 | 0.080113 | 4.3219
| 11.82 | 1.2827e-14 | 14414368.1132 | 6.9073e-13 | 7.6934e-16 | 0.080167 | 4.317
| 11.88 | 1.2835e-14 | 14406338.4026 | 6.8996e-13 | 7.6986e-16 | 0.080221 | 4.3122
| 11.94 | 1.2844e-14 | 14398298.8258 | 6.8919e-13 | 7.7038e-16 | 0.080274 | 4.3074
| 12 | 1.2853e-14 | 14390249.3548 | 6.8842e-13 | 7.7089e-16 | 0.080328 | 4.3026
| 12.06 | 1.2861e-14 | 14382189.9612 | 6.8765e-13 | 7.7141e-16 | 0.080383 | 4.2978
| 12.12 | 1.287e-14 | 14374120.6165 | 6.8688e-13 | 7.7193e-16 | 0.080437 | 4.293
| 12.18 | 1.2879e-14 | 14366041.2922 | 6.861e-13 | 7.7246e-16 | 0.080491 | 4.2881
| 12.24 | 1.2887e-14 | 14357951.9595 | 6.8533e-13 | 7.7298e-16 | 0.080546 | 4.2833
| 12.3 | 1.2896e-14 | 14349852.5896 | 6.8456e-13 | 7.735e-16 | 0.0806 | 4.2785
| 12.36 | 1.2905e-14 | 14341743.1536 | 6.8379e-13 | 7.7403e-16 | 0.080655 | 4.2737
| 12.42 | 1.2914e-14 | 14333623.6223 | 6.8301e-13 | 7.7455e-16 | 0.08071 | 4.2688
| 12.48 | 1.2922e-14 | 14325493.9665 | 6.8224e-13 | 7.7508e-16 | 0.080765 | 4.264
| 12.54 | 1.2931e-14 | 14317354.1569 | 6.8146e-13 | 7.7561e-16 | 0.08082 | 4.2591
| 12.6 | 1.294e-14 | 14309204.1639 | 6.8069e-13 | 7.7614e-16 | 0.080875 | 4.2543
| 12.66 | 1.2949e-14 | 14301043.958 | 6.7991e-13 | 7.7667e-16 | 0.080931 | 4.2494
| 12.72 | 1.2958e-14 | 14292873.5094 | 6.7913e-13 | 7.772e-16 | 0.080986 | 4.2446
| 12.78 | 1.2967e-14 | 14284692.7881 | 6.7836e-13 | 7.7773e-16 | 0.081042 | 4.2397
| 12.84 | 1.2976e-14 | 14276501.7642 | 6.7758e-13 | 7.7827e-16 | 0.081097 | 4.2349
| 12.9 | 1.2985e-14 | 14268300.4075 | 6.768e-13 | 7.788e-16 | 0.081153 | 4.23
| 12.96 | 1.2993e-14 | 14260088.6877 | 6.7602e-13 | 7.7934e-16 | 0.081209 | 4.2251
| 13.02 | 1.3002e-14 | 14251866.5743 | 6.7524e-13 | 7.7988e-16 | 0.081265 | 4.2203
| 13.08 | 1.3011e-14 | 14243634.0368 | 6.7446e-13 | 7.8042e-16 | 0.081321 | 4.2154
| 13.14 | 1.302e-14 | 14235391.0444 | 6.7368e-13 | 7.8096e-16 | 0.081378 | 4.2105
| 13.2 | 1.3029e-14 | 14227137.5662 | 6.729e-13 | 7.815e-16 | 0.081434 | 4.2056
| 13.26 | 1.3039e-14 | 14218873.5713 | 6.7212e-13 | 7.8204e-16 | 0.081491 | 4.2007
| 13.32 | 1.3048e-14 | 14210599.0286 | 6.7134e-13 | 7.8258e-16 | 0.081547 | 4.1959
| 13.38 | 1.3057e-14 | 14202313.9066 | 6.7055e-13 | 7.8313e-16 | 0.081604 | 4.191
| 13.44 | 1.3066e-14 | 14194018.1741 | 6.6977e-13 | 7.8367e-16 | 0.081661 | 4.1861
| 13.5 | 1.3075e-14 | 14185711.7993 | 6.6899e-13 | 7.8422e-16 | 0.081718 | 4.1812
| 13.56 | 1.3084e-14 | 14177394.7506 | 6.682e-13 | 7.8477e-16 | 0.081775 | 4.1763
| 13.62 | 1.3093e-14 | 14169066.996 | 6.6742e-13 | 7.8532e-16 | 0.081833 | 4.1714
| 13.68 | 1.3102e-14 | 14160728.5037 | 6.6663e-13 | 7.8587e-16 | 0.08189 | 4.1665
| 13.74 | 1.3112e-14 | 14152379.2413 | 6.6585e-13 | 7.8642e-16 | 0.081948 | 4.1615
| 13.8 | 1.3121e-14 | 14144019.1766 | 6.6506e-13 | 7.8698e-16 | 0.082006 | 4.1566
| 13.86 | 1.313e-14 | 14135648.2771 | 6.6427e-13 | 7.8753e-16 | 0.082064 | 4.1517
| 13.92 | 1.3139e-14 | 14127266.5101 | 6.6349e-13 | 7.8809e-16 | 0.082122 | 4.1468
| 13.98 | 1.3149e-14 | 14118873.8429 | 6.627e-13 | 7.8865e-16 | 0.08218 | 4.1419
| 14.04 | 1.3158e-14 | 14110470.2426 | 6.6191e-13 | 7.892e-16 | 0.082238 | 4.1369
| 14.1 | 1.3167e-14 | 14102055.676 | 6.6112e-13 | 7.8976e-16 | 0.082296 | 4.132
| 14.16 | 1.3177e-14 | 14093630.1099 | 6.6033e-13 | 7.9033e-16 | 0.082355 | 4.1271
| 14.22 | 1.3186e-14 | 14085193.5109 | 6.5954e-13 | 7.9089e-16 | 0.082413 | 4.1221
| 14.28 | 1.3196e-14 | 14076745.8455 | 6.5875e-13 | 7.9145e-16 | 0.082472 | 4.1172
| 14.34 | 1.3205e-14 | 14068287.0799 | 6.5796e-13 | 7.9202e-16 | 0.082531 | 4.1122
| 14.4 | 1.3214e-14 | 14059817.1802 | 6.5717e-13 | 7.9258e-16 | 0.08259 | 4.1073
| 14.46 | 1.3224e-14 | 14051336.1124 | 6.5637e-13 | 7.9315e-16 | 0.082649 | 4.1023
| 14.52 | 1.3233e-14 | 14042843.8423 | 6.5558e-13 | 7.9372e-16 | 0.082709 | 4.0974
| 14.58 | 1.3243e-14 | 14034340.3356 | 6.5479e-13 | 7.9429e-16 | 0.082768 | 4.0924
| 14.64 | 1.3252e-14 | 14025825.5577 | 6.5399e-13 | 7.9486e-16 | 0.082828 | 4.0875
| 14.7 | 1.3262e-14 | 14017299.4738 | 6.532e-13 | 7.9543e-16 | 0.082888 | 4.0825
| 14.76 | 1.3272e-14 | 14008762.0493 | 6.524e-13 | 7.9601e-16 | 0.082948 | 4.0775
| 14.82 | 1.3281e-14 | 14000213.2489 | 6.5161e-13 | 7.9658e-16 | 0.083008 | 4.0725
| 14.88 | 1.3291e-14 | 13991653.0376 | 6.5081e-13 | 7.9716e-16 | 0.083068 | 4.0676
| 14.94 | 1.33e-14 | 13983081.3799 | 6.5001e-13 | 7.9774e-16 | 0.083128 | 4.0626
| 15 | 1.331e-14 | 13974498.2403 | 6.4921e-13 | 7.9832e-16 | 0.083189 | 4.0576
| 15.06 | 1.332e-14 | 13965903.5831 | 6.4842e-13 | 7.989e-16 | 0.083249 | 4.0526
| 15.12 | 1.333e-14 | 13957297.3725 | 6.4762e-13 | 7.9948e-16 | 0.08331 | 4.0476
| 15.18 | 1.3339e-14 | 13948679.5723 | 6.4682e-13 | 8.0007e-16 | 0.083371 | 4.0426
| 15.24 | 1.3349e-14 | 13940050.1464 | 6.4602e-13 | 8.0065e-16 | 0.083432 | 4.0376
| 15.3 | 1.3359e-14 | 13931409.0582 | 6.4522e-13 | 8.0124e-16 | 0.083493 | 4.0326
| 15.36 | 1.3369e-14 | 13922756.2714 | 6.4442e-13 | 8.0183e-16 | 0.083554 | 4.0276
| 15.42 | 1.3379e-14 | 13914091.749 | 6.4361e-13 | 8.0242e-16 | 0.083616 | 4.0226
| 15.48 | 1.3388e-14 | 13905415.4542 | 6.4281e-13 | 8.0301e-16 | 0.083677 | 4.0176
| 15.54 | 1.3398e-14 | 13896727.3497 | 6.4201e-13 | 8.036e-16 | 0.083739 | 4.0126
| 15.6 | 1.3408e-14 | 13888027.3984 | 6.412e-13 | 8.0419e-16 | 0.083801 | 4.0075
| 15.66 | 1.3418e-14 | 13879315.5627 | 6.404e-13 | 8.0479e-16 | 0.083863 | 4.0025
| 15.72 | 1.3428e-14 | 13870591.8049 | 6.396e-13 | 8.0538e-16 | 0.083925 | 3.9975
| 15.78 | 1.3438e-14 | 13861856.0873 | 6.3879e-13 | 8.0598e-16 | 0.083987 | 3.9924
| 15.84 | 1.3448e-14 | 13853108.3716 | 6.3798e-13 | 8.0658e-16 | 0.08405 | 3.9874
| 15.9 | 1.3458e-14 | 13844348.6198 | 6.3718e-13 | 8.0718e-16 | 0.084113 | 3.9824
| 15.96 | 1.3468e-14 | 13835576.7933 | 6.3637e-13 | 8.0778e-16 | 0.084175 | 3.9773
| 16.02 | 1.3478e-14 | 13826792.8536 | 6.3556e-13 | 8.0839e-16 | 0.084238 | 3.9723
| 16.08 | 1.3488e-14 | 13817996.7619 | 6.3475e-13 | 8.0899e-16 | 0.084301 | 3.9672
| 16.14 | 1.3498e-14 | 13809188.4791 | 6.3395e-13 | 8.096e-16 | 0.084365 | 3.9622
| 16.2 | 1.3508e-14 | 13800367.9661 | 6.3314e-13 | 8.102e-16 | 0.084428 | 3.9571
| 16.26 | 1.3519e-14 | 13791535.1834 | 6.3233e-13 | 8.1081e-16 | 0.084492 | 3.952
| 16.32 | 1.3529e-14 | 13782690.0915 | 6.3152e-13 | 8.1142e-16 | 0.084555 | 3.947
| 16.38 | 1.3539e-14 | 13773832.6506 | 6.307e-13 | 8.1204e-16 | 0.084619 | 3.9419
| 16.44 | 1.3549e-14 | 13764962.8207 | 6.2989e-13 | 8.1265e-16 | 0.084683 | 3.9368
| 16.5 | 1.356e-14 | 13756080.5616 | 6.2908e-13 | 8.1327e-16 | 0.084747 | 3.9317
| 16.56 | 1.357e-14 | 13747185.833 | 6.2827e-13 | 8.1388e-16 | 0.084812 | 3.9267
| 16.62 | 1.358e-14 | 13738278.5941 | 6.2745e-13 | 8.145e-16 | 0.084876 | 3.9216
| 16.68 | 1.3591e-14 | 13729358.8043 | 6.2664e-13 | 8.1512e-16 | 0.084941 | 3.9165
| 16.74 | 1.3601e-14 | 13720426.4225 | 6.2582e-13 | 8.1574e-16 | 0.085006 | 3.9114
| 16.8 | 1.3611e-14 | 13711481.4075 | 6.2501e-13 | 8.1636e-16 | 0.08507 | 3.9063
| 16.86 | 1.3622e-14 | 13702523.7179 | 6.2419e-13 | 8.1699e-16 | 0.085136 | 3.9012
| 16.92 | 1.3632e-14 | 13693553.312 | 6.2337e-13 | 8.1761e-16 | 0.085201 | 3.8961
| 16.98 | 1.3643e-14 | 13684570.1479 | 6.2256e-13 | 8.1824e-16 | 0.085266 | 3.891
| 17.04 | 1.3653e-14 | 13675574.1837 | 6.2174e-13 | 8.1887e-16 | 0.085332 | 3.8859
| 17.1 | 1.3664e-14 | 13666565.3771 | 6.2092e-13 | 8.195e-16 | 0.085398 | 3.8807
| 17.16 | 1.3674e-14 | 13657543.6855 | 6.201e-13 | 8.2013e-16 | 0.085464 | 3.8756
| 17.22 | 1.3685e-14 | 13648509.0662 | 6.1928e-13 | 8.2077e-16 | 0.08553 | 3.8705
| 17.28 | 1.3695e-14 | 13639461.4763 | 6.1846e-13 | 8.214e-16 | 0.085596 | 3.8654
| 17.34 | 1.3706e-14 | 13630400.8727 | 6.1764e-13 | 8.2204e-16 | 0.085662 | 3.8602
| 17.4 | 1.3717e-14 | 13621327.2119 | 6.1681e-13 | 8.2268e-16 | 0.085729 | 3.8551
| 17.46 | 1.3727e-14 | 13612240.4503 | 6.1599e-13 | 8.2332e-16 | 0.085796 | 3.8499
| 17.52 | 1.3738e-14 | 13603140.5442 | 6.1517e-13 | 8.2396e-16 | 0.085862 | 3.8448
| 17.58 | 1.3749e-14 | 13594027.4494 | 6.1434e-13 | 8.246e-16 | 0.08593 | 3.8397
| 17.64 | 1.3759e-14 | 13584901.1218 | 6.1352e-13 | 8.2525e-16 | 0.085997 | 3.8345
| 17.7 | 1.377e-14 | 13575761.5166 | 6.1269e-13 | 8.2589e-16 | 0.086064 | 3.8293
| 17.76 | 1.3781e-14 | 13566608.5893 | 6.1187e-13 | 8.2654e-16 | 0.086132 | 3.8242
| 17.82 | 1.3792e-14 | 13557442.2948 | 6.1104e-13 | 8.2719e-16 | 0.086199 | 3.819
| 17.88 | 1.3803e-14 | 13548262.5879 | 6.1022e-13 | 8.2784e-16 | 0.086267 | 3.8138
| 17.94 | 1.3814e-14 | 13539069.4231 | 6.0939e-13 | 8.2849e-16 | 0.086335 | 3.8087
| 18 | 1.3825e-14 | 13529862.7547 | 6.0856e-13 | 8.2915e-16 | 0.086404 | 3.8035
| 18.06 | 1.3836e-14 | 13520642.5369 | 6.0773e-13 | 8.298e-16 | 0.086472 | 3.7983
| 18.12 | 1.3847e-14 | 13511408.7233 | 6.069e-13 | 8.3046e-16 | 0.086541 | 3.7931
| 18.18 | 1.3858e-14 | 13502161.2677 | 6.0607e-13 | 8.3112e-16 | 0.08661 | 3.7879
| 18.24 | 1.3869e-14 | 13492900.1232 | 6.0524e-13 | 8.3178e-16 | 0.086679 | 3.7827
| 18.3 | 1.388e-14 | 13483625.2431 | 6.0441e-13 | 8.3245e-16 | 0.086748 | 3.7775
| 18.36 | 1.3891e-14 | 13474336.58 | 6.0357e-13 | 8.3311e-16 | 0.086817 | 3.7723
| 18.42 | 1.3902e-14 | 13465034.0867 | 6.0274e-13 | 8.3378e-16 | 0.086886 | 3.7671
| 18.48 | 1.3913e-14 | 13455717.7154 | 6.0191e-13 | 8.3444e-16 | 0.086956 | 3.7619
| 18.54 | 1.3924e-14 | 13446387.4181 | 6.0107e-13 | 8.3511e-16 | 0.087026 | 3.7567
| 18.6 | 1.3935e-14 | 13437043.1468 | 6.0024e-13 | 8.3579e-16 | 0.087096 | 3.7515
| 18.66 | 1.3947e-14 | 13427684.8529 | 5.994e-13 | 8.3646e-16 | 0.087166 | 3.7463
| 18.72 | 1.3958e-14 | 13418312.4878 | 5.9857e-13 | 8.3713e-16 | 0.087237 | 3.741
| 18.78 | 1.3969e-14 | 13408926.0024 | 5.9773e-13 | 8.3781e-16 | 0.087307 | 3.7358
| 18.84 | 1.398e-14 | 13399525.3476 | 5.9689e-13 | 8.3849e-16 | 0.087378 | 3.7306
| 18.9 | 1.3992e-14 | 13390110.4738 | 5.9605e-13 | 8.3917e-16 | 0.087449 | 3.7253
| 18.96 | 1.4003e-14 | 13380681.3313 | 5.9521e-13 | 8.3985e-16 | 0.08752 | 3.7201
| 19.02 | 1.4015e-14 | 13371237.87 | 5.9437e-13 | 8.4053e-16 | 0.087591 | 3.7148
| 19.08 | 1.4026e-14 | 13361780.0396 | 5.9353e-13 | 8.4122e-16 | 0.087663 | 3.7096
| 19.14 | 1.4038e-14 | 13352307.7896 | 5.9269e-13 | 8.4191e-16 | 0.087734 | 3.7043
| 19.2 | 1.4049e-14 | 13342821.069 | 5.9185e-13 | 8.426e-16 | 0.087806 | 3.6991
| 19.26 | 1.4061e-14 | 13333319.8267 | 5.9101e-13 | 8.4329e-16 | 0.087878 | 3.6938
| 19.32 | 1.4072e-14 | 13323804.0114 | 5.9016e-13 | 8.4398e-16 | 0.087951 | 3.6885
| 19.38 | 1.4084e-14 | 13314273.5712 | 5.8932e-13 | 8.4467e-16 | 0.088023 | 3.6832
| 19.44 | 1.4095e-14 | 13304728.4543 | 5.8847e-13 | 8.4537e-16 | 0.088096 | 3.678
| 19.5 | 1.4107e-14 | 13295168.6083 | 5.8763e-13 | 8.4607e-16 | 0.088168 | 3.6727
| 19.56 | 1.4119e-14 | 13285593.9806 | 5.8678e-13 | 8.4677e-16 | 0.088241 | 3.6674
| 19.62 | 1.413e-14 | 13276004.5185 | 5.8594e-13 | 8.4747e-16 | 0.088315 | 3.6621
| 19.68 | 1.4142e-14 | 13266400.1688 | 5.8509e-13 | 8.4817e-16 | 0.088388 | 3.6568
| 19.74 | 1.4154e-14 | 13256780.8779 | 5.8424e-13 | 8.4888e-16 | 0.088462 | 3.6515
| 19.8 | 1.4166e-14 | 13247146.5923 | 5.8339e-13 | 8.4959e-16 | 0.088535 | 3.6462
| 19.86 | 1.4178e-14 | 13237497.2578 | 5.8254e-13 | 8.5029e-16 | 0.088609 | 3.6409
| 19.92 | 1.4189e-14 | 13227832.8201 | 5.8169e-13 | 8.5101e-16 | 0.088684 | 3.6356
| 19.98 | 1.4201e-14 | 13218153.2245 | 5.8084e-13 | 8.5172e-16 | 0.088758 | 3.6303
| 20.04 | 1.4213e-14 | 13208458.4161 | 5.7999e-13 | 8.5243e-16 | 0.088833 | 3.6249
| 20.1 | 1.4225e-14 | 13198748.3397 | 5.7914e-13 | 8.5315e-16 | 0.088907 | 3.6196
| 20.16 | 1.4237e-14 | 13189022.9396 | 5.7828e-13 | 8.5387e-16 | 0.088982 | 3.6143
| 20.22 | 1.4249e-14 | 13179282.16 | 5.7743e-13 | 8.5459e-16 | 0.089057 | 3.6089
| 20.28 | 1.4261e-14 | 13169525.9447 | 5.7658e-13 | 8.5531e-16 | 0.089133 | 3.6036
| 20.34 | 1.4273e-14 | 13159754.2371 | 5.7572e-13 | 8.5604e-16 | 0.089208 | 3.5982
| 20.4 | 1.4285e-14 | 13149966.9805 | 5.7486e-13 | 8.5676e-16 | 0.089284 | 3.5929
| 20.46 | 1.4298e-14 | 13140164.1176 | 5.7401e-13 | 8.5749e-16 | 0.08936 | 3.5875
| 20.52 | 1.431e-14 | 13130345.5909 | 5.7315e-13 | 8.5822e-16 | 0.089436 | 3.5822
| 20.58 | 1.4322e-14 | 13120511.3426 | 5.7229e-13 | 8.5896e-16 | 0.089513 | 3.5768
| 20.64 | 1.4334e-14 | 13110661.3147 | 5.7143e-13 | 8.5969e-16 | 0.089589 | 3.5715
| 20.7 | 1.4347e-14 | 13100795.4485 | 5.7057e-13 | 8.6043e-16 | 0.089666 | 3.5661
| 20.76 | 1.4359e-14 | 13090913.6854 | 5.6971e-13 | 8.6117e-16 | 0.089743 | 3.5607
| 20.82 | 1.4371e-14 | 13081015.966 | 5.6885e-13 | 8.6191e-16 | 0.08982 | 3.5553
| 20.88 | 1.4384e-14 | 13071102.231 | 5.6799e-13 | 8.6265e-16 | 0.089898 | 3.5499
| 20.94 | 1.4396e-14 | 13061172.4205 | 5.6713e-13 | 8.6339e-16 | 0.089976 | 3.5445
| 21 | 1.4409e-14 | 13051226.4742 | 5.6626e-13 | 8.6414e-16 | 0.090054 | 3.5391
| 21.06 | 1.4421e-14 | 13041264.3317 | 5.654e-13 | 8.6489e-16 | 0.090132 | 3.5337
| 21.12 | 1.4434e-14 | 13031285.9321 | 5.6453e-13 | 8.6564e-16 | 0.09021 | 3.5283
| 21.18 | 1.4446e-14 | 13021291.2141 | 5.6367e-13 | 8.6639e-16 | 0.090288 | 3.5229
| 21.24 | 1.4459e-14 | 13011280.1162 | 5.628e-13 | 8.6715e-16 | 0.090367 | 3.5175
| 21.3 | 1.4471e-14 | 13001252.5763 | 5.6194e-13 | 8.679e-16 | 0.090446 | 3.5121
| 21.36 | 1.4484e-14 | 12991208.5321 | 5.6107e-13 | 8.6866e-16 | 0.090525 | 3.5067
| 21.42 | 1.4497e-14 | 12981147.921 | 5.602e-13 | 8.6942e-16 | 0.090605 | 3.5012
| 21.48 | 1.451e-14 | 12971070.6799 | 5.5933e-13 | 8.7019e-16 | 0.090684 | 3.4958
| 21.54 | 1.4522e-14 | 12960976.7454 | 5.5846e-13 | 8.7095e-16 | 0.090764 | 3.4904
| 21.6 | 1.4535e-14 | 12950866.0537 | 5.5759e-13 | 8.7172e-16 | 0.090844 | 3.4849
| 21.66 | 1.4548e-14 | 12940738.5405 | 5.5672e-13 | 8.7249e-16 | 0.090925 | 3.4795
| 21.72 | 1.4561e-14 | 12930594.1413 | 5.5584e-13 | 8.7326e-16 | 0.091005 | 3.474
| 21.78 | 1.4574e-14 | 12920432.7913 | 5.5497e-13 | 8.7404e-16 | 0.091086 | 3.4686
| 21.84 | 1.4587e-14 | 12910254.4249 | 5.541e-13 | 8.7481e-16 | 0.091167 | 3.4631
| 21.9 | 1.46e-14 | 12900058.9766 | 5.5322e-13 | 8.7559e-16 | 0.091248 | 3.4576
| 21.96 | 1.4613e-14 | 12889846.3802 | 5.5235e-13 | 8.7637e-16 | 0.09133 | 3.4522
| 22.02 | 1.4626e-14 | 12879616.5693 | 5.5147e-13 | 8.7716e-16 | 0.091411 | 3.4467
| 22.08 | 1.4639e-14 | 12869369.4768 | 5.5059e-13 | 8.7794e-16 | 0.091493 | 3.4412
| 22.14 | 1.4652e-14 | 12859105.0355 | 5.4971e-13 | 8.7873e-16 | 0.091575 | 3.4357
| 22.2 | 1.4665e-14 | 12848823.1777 | 5.4884e-13 | 8.7952e-16 | 0.091658 | 3.4302
| 22.26 | 1.4678e-14 | 12838523.8352 | 5.4796e-13 | 8.8031e-16 | 0.09174 | 3.4247
| 22.32 | 1.4692e-14 | 12828206.9395 | 5.4708e-13 | 8.811e-16 | 0.091823 | 3.4192
| 22.38 | 1.4705e-14 | 12817872.4217 | 5.4619e-13 | 8.819e-16 | 0.091906 | 3.4137
| 22.44 | 1.4718e-14 | 12807520.2124 | 5.4531e-13 | 8.827e-16 | 0.091989 | 3.4082
| 22.5 | 1.4732e-14 | 12797150.2418 | 5.4443e-13 | 8.835e-16 | 0.092073 | 3.4027
| 22.56 | 1.4745e-14 | 12786762.4397 | 5.4355e-13 | 8.843e-16 | 0.092157 | 3.3972
| 22.62 | 1.4759e-14 | 12776356.7354 | 5.4266e-13 | 8.8511e-16 | 0.092241 | 3.3916
| 22.68 | 1.4772e-14 | 12765933.0578 | 5.4178e-13 | 8.8592e-16 | 0.092325 | 3.3861
| 22.74 | 1.4786e-14 | 12755491.3355 | 5.4089e-13 | 8.8673e-16 | 0.09241 | 3.3806
| 22.8 | 1.4799e-14 | 12745031.4965 | 5.4e-13 | 8.8754e-16 | 0.092494 | 3.375
| 22.86 | 1.4813e-14 | 12734553.4684 | 5.3912e-13 | 8.8835e-16 | 0.092579 | 3.3695
| 22.92 | 1.4826e-14 | 12724057.1783 | 5.3823e-13 | 8.8917e-16 | 0.092665 | 3.3639
| 22.98 | 1.484e-14 | 12713542.5529 | 5.3734e-13 | 8.8999e-16 | 0.09275 | 3.3584
| 23.04 | 1.4854e-14 | 12703009.5185 | 5.3645e-13 | 8.9081e-16 | 0.092836 | 3.3528
| 23.1 | 1.4868e-14 | 12692458.0009 | 5.3556e-13 | 8.9164e-16 | 0.092922 | 3.3472
| 23.16 | 1.4881e-14 | 12681887.9254 | 5.3467e-13 | 8.9247e-16 | 0.093008 | 3.3417
| 23.22 | 1.4895e-14 | 12671299.2169 | 5.3377e-13 | 8.9329e-16 | 0.093095 | 3.3361
| 23.28 | 1.4909e-14 | 12660691.7998 | 5.3288e-13 | 8.9413e-16 | 0.093182 | 3.3305
| 23.34 | 1.4923e-14 | 12650065.5979 | 5.3199e-13 | 8.9496e-16 | 0.093269 | 3.3249
| 23.4 | 1.4937e-14 | 12639420.5348 | 5.3109e-13 | 8.958e-16 | 0.093356 | 3.3193
| 23.46 | 1.4951e-14 | 12628756.5333 | 5.302e-13 | 8.9664e-16 | 0.093443 | 3.3137
| 23.52 | 1.4965e-14 | 12618073.516 | 5.293e-13 | 8.9748e-16 | 0.093531 | 3.3081
| 23.58 | 1.4979e-14 | 12607371.4049 | 5.284e-13 | 8.9832e-16 | 0.093619 | 3.3025
| 23.64 | 1.4993e-14 | 12596650.1214 | 5.275e-13 | 8.9917e-16 | 0.093708 | 3.2969
| 23.7 | 1.5007e-14 | 12585909.5865 | 5.266e-13 | 9.0002e-16 | 0.093796 | 3.2913
| 23.76 | 1.5022e-14 | 12575149.7208 | 5.257e-13 | 9.0087e-16 | 0.093885 | 3.2857
| 23.82 | 1.5036e-14 | 12564370.4441 | 5.248e-13 | 9.0172e-16 | 0.093974 | 3.28
| 23.88 | 1.505e-14 | 12553571.676 | 5.239e-13 | 9.0258e-16 | 0.094064 | 3.2744
| 23.94 | 1.5065e-14 | 12542753.3355 | 5.23e-13 | 9.0344e-16 | 0.094153 | 3.2687
| 24 | 1.5079e-14 | 12531915.3409 | 5.221e-13 | 9.043e-16 | 0.094243 | 3.2631
| 24.06 | 1.5093e-14 | 12521057.6102 | 5.2119e-13 | 9.0517e-16 | 0.094333 | 3.2574
| 24.12 | 1.5108e-14 | 12510180.0608 | 5.2029e-13 | 9.0604e-16 | 0.094424 | 3.2518
| 24.18 | 1.5122e-14 | 12499282.6095 | 5.1938e-13 | 9.069e-16 | 0.094515 | 3.2461
| 24.24 | 1.5137e-14 | 12488365.1727 | 5.1847e-13 | 9.0778e-16 | 0.094606 | 3.2405
| 24.3 | 1.5152e-14 | 12477427.666 | 5.1757e-13 | 9.0865e-16 | 0.094697 | 3.2348
| 24.36 | 1.5166e-14 | 12466470.0048 | 5.1666e-13 | 9.0953e-16 | 0.094789 | 3.2291
| 24.42 | 1.5181e-14 | 12455492.1037 | 5.1575e-13 | 9.1041e-16 | 0.09488 | 3.2234
| 24.48 | 1.5196e-14 | 12444493.8768 | 5.1484e-13 | 9.1129e-16 | 0.094973 | 3.2177
| 24.54 | 1.521e-14 | 12433475.2376 | 5.1393e-13 | 9.1218e-16 | 0.095065 | 3.212
| 24.6 | 1.5225e-14 | 12422436.0992 | 5.1301e-13 | 9.1307e-16 | 0.095158 | 3.2063
| 24.66 | 1.524e-14 | 12411376.374 | 5.121e-13 | 9.1396e-16 | 0.095251 | 3.2006
| 24.72 | 1.5255e-14 | 12400295.9738 | 5.1119e-13 | 9.1485e-16 | 0.095344 | 3.1949
| 24.78 | 1.527e-14 | 12389194.8099 | 5.1027e-13 | 9.1575e-16 | 0.095438 | 3.1892
| 24.84 | 1.5285e-14 | 12378072.7929 | 5.0936e-13 | 9.1665e-16 | 0.095531 | 3.1835
| 24.9 | 1.53e-14 | 12366929.8329 | 5.0844e-13 | 9.1755e-16 | 0.095625 | 3.1777
| 24.96 | 1.5315e-14 | 12355765.8394 | 5.0752e-13 | 9.1846e-16 | 0.09572 | 3.172
| 25.02 | 1.533e-14 | 12344580.7213 | 5.066e-13 | 9.1937e-16 | 0.095815 | 3.1663
| 25.08 | 1.5346e-14 | 12333374.3869 | 5.0568e-13 | 9.2028e-16 | 0.09591 | 3.1605
| 25.14 | 1.5361e-14 | 12322146.7437 | 5.0476e-13 | 9.2119e-16 | 0.096005 | 3.1548
| 25.2 | 1.5376e-14 | 12310897.699 | 5.0384e-13 | 9.2211e-16 | 0.096101 | 3.149
| 25.26 | 1.5391e-14 | 12299627.1589 | 5.0292e-13 | 9.2303e-16 | 0.096197 | 3.1433
| 25.32 | 1.5407e-14 | 12288335.0295 | 5.02e-13 | 9.2395e-16 | 0.096293 | 3.1375
| 25.38 | 1.5422e-14 | 12277021.2157 | 5.0107e-13 | 9.2487e-16 | 0.096389 | 3.1317
| 25.44 | 1.5438e-14 | 12265685.6222 | 5.0015e-13 | 9.258e-16 | 0.096486 | 3.1259
| 25.5 | 1.5453e-14 | 12254328.1527 | 4.9922e-13 | 9.2673e-16 | 0.096583 | 3.1201
| 25.56 | 1.5469e-14 | 12242948.7105 | 4.983e-13 | 9.2767e-16 | 0.096681 | 3.1144
| 25.62 | 1.5485e-14 | 12231547.1982 | 4.9737e-13 | 9.286e-16 | 0.096778 | 3.1086
| 25.68 | 1.55e-14 | 12220123.5176 | 4.9644e-13 | 9.2954e-16 | 0.096876 | 3.1028
| 25.74 | 1.5516e-14 | 12208677.5699 | 4.9551e-13 | 9.3049e-16 | 0.096975 | 3.0969
| 25.8 | 1.5532e-14 | 12197209.2557 | 4.9458e-13 | 9.3143e-16 | 0.097073 | 3.0911
| 25.86 | 1.5548e-14 | 12185718.4749 | 4.9365e-13 | 9.3238e-16 | 0.097172 | 3.0853
| 25.92 | 1.5563e-14 | 12174205.1266 | 4.9272e-13 | 9.3333e-16 | 0.097272 | 3.0795
| 25.98 | 1.5579e-14 | 12162669.1092 | 4.9178e-13 | 9.3429e-16 | 0.097371 | 3.0736
| 26.04 | 1.5595e-14 | 12151110.3206 | 4.9085e-13 | 9.3525e-16 | 0.097471 | 3.0678
| 26.1 | 1.5611e-14 | 12139528.6578 | 4.8991e-13 | 9.3621e-16 | 0.097572 | 3.062
| 26.16 | 1.5628e-14 | 12127924.0172 | 4.8898e-13 | 9.3717e-16 | 0.097672 | 3.0561
| 26.22 | 1.5644e-14 | 12116296.2944 | 4.8804e-13 | 9.3814e-16 | 0.097773 | 3.0503
| 26.28 | 1.566e-14 | 12104645.3843 | 4.871e-13 | 9.3911e-16 | 0.097874 | 3.0444
| 26.34 | 1.5676e-14 | 12092971.181 | 4.8616e-13 | 9.4008e-16 | 0.097976 | 3.0385
| 26.4 | 1.5692e-14 | 12081273.578 | 4.8522e-13 | 9.4106e-16 | 0.098078 | 3.0326
| 26.46 | 1.5709e-14 | 12069552.468 | 4.8428e-13 | 9.4204e-16 | 0.09818 | 3.0268
| 26.52 | 1.5725e-14 | 12057807.7428 | 4.8334e-13 | 9.4302e-16 | 0.098283 | 3.0209
| 26.58 | 1.5742e-14 | 12046039.2936 | 4.824e-13 | 9.4401e-16 | 0.098386 | 3.015
| 26.64 | 1.5758e-14 | 12034247.0109 | 4.8145e-13 | 9.45e-16 | 0.098489 | 3.0091
| 26.7 | 1.5775e-14 | 12022430.7841 | 4.8051e-13 | 9.4599e-16 | 0.098592 | 3.0032
| 26.76 | 1.5791e-14 | 12010590.5022 | 4.7956e-13 | 9.4698e-16 | 0.098696 | 2.9973
| 26.82 | 1.5808e-14 | 11998726.0532 | 4.7861e-13 | 9.4798e-16 | 0.0988 | 2.9913
| 26.88 | 1.5825e-14 | 11986837.3243 | 4.7767e-13 | 9.4899e-16 | 0.098905 | 2.9854
| 26.94 | 1.5842e-14 | 11974924.2019 | 4.7672e-13 | 9.4999e-16 | 0.09901 | 2.9795
| 27 | 1.5858e-14 | 11962986.5717 | 4.7577e-13 | 9.51e-16 | 0.099115 | 2.9735
| 27.06 | 1.5875e-14 | 11951024.3184 | 4.7482e-13 | 9.5201e-16 | 0.099221 | 2.9676
| 27.12 | 1.5892e-14 | 11939037.326 | 4.7386e-13 | 9.5303e-16 | 0.099327 | 2.9617
| 27.18 | 1.5909e-14 | 11927025.4777 | 4.7291e-13 | 9.5405e-16 | 0.099433 | 2.9557
| 27.24 | 1.5926e-14 | 11914988.6556 | 4.7196e-13 | 9.5507e-16 | 0.09954 | 2.9497
| 27.3 | 1.5944e-14 | 11902926.7412 | 4.71e-13 | 9.561e-16 | 0.099647 | 2.9438
| 27.36 | 1.5961e-14 | 11890839.6152 | 4.7005e-13 | 9.5713e-16 | 0.099754 | 2.9378
| 27.42 | 1.5978e-14 | 11878727.1571 | 4.6909e-13 | 9.5816e-16 | 0.099862 | 2.9318
| 27.48 | 1.5995e-14 | 11866589.2457 | 4.6813e-13 | 9.592e-16 | 0.09997 | 2.9258
| 27.54 | 1.6013e-14 | 11854425.7591 | 4.6717e-13 | 9.6024e-16 | 0.10008 | 2.9198
| 27.6 | 1.603e-14 | 11842236.5742 | 4.6621e-13 | 9.6128e-16 | 0.10019 | 2.9138
| 27.66 | 1.6047e-14 | 11830021.5672 | 4.6525e-13 | 9.6232e-16 | 0.1003 | 2.9078
| 27.72 | 1.6065e-14 | 11817780.6132 | 4.6429e-13 | 9.6338e-16 | 0.10041 | 2.9018
| 27.78 | 1.6083e-14 | 11805513.5865 | 4.6332e-13 | 9.6443e-16 | 0.10052 | 2.8958
| 27.84 | 1.61e-14 | 11793220.3606 | 4.6236e-13 | 9.6549e-16 | 0.10063 | 2.8898
| 27.9 | 1.6118e-14 | 11780900.8077 | 4.6139e-13 | 9.6655e-16 | 0.10074 | 2.8837
| 27.96 | 1.6136e-14 | 11768554.7995 | 4.6043e-13 | 9.6761e-16 | 0.10085 | 2.8777
| 28.02 | 1.6154e-14 | 11756182.2063 | 4.5946e-13 | 9.6868e-16 | 0.10096 | 2.8716
| 28.08 | 1.6171e-14 | 11743782.8977 | 4.5849e-13 | 9.6975e-16 | 0.10107 | 2.8656
| 28.14 | 1.6189e-14 | 11731356.7423 | 4.5752e-13 | 9.7083e-16 | 0.10118 | 2.8595
| 28.2 | 1.6207e-14 | 11718903.6077 | 4.5655e-13 | 9.7191e-16 | 0.1013 | 2.8534
| 28.26 | 1.6226e-14 | 11706423.3603 | 4.5558e-13 | 9.7299e-16 | 0.10141 | 2.8474
| 28.32 | 1.6244e-14 | 11693915.8659 | 4.5461e-13 | 9.7408e-16 | 0.10152 | 2.8413
| 28.38 | 1.6262e-14 | 11681380.9888 | 4.5363e-13 | 9.7517e-16 | 0.10164 | 2.8352
| 28.44 | 1.628e-14 | 11668818.5927 | 4.5266e-13 | 9.7626e-16 | 0.10175 | 2.8291
| 28.5 | 1.6298e-14 | 11656228.54 | 4.5168e-13 | 9.7736e-16 | 0.10187 | 2.823
| 28.56 | 1.6317e-14 | 11643610.6921 | 4.507e-13 | 9.7846e-16 | 0.10198 | 2.8169
| 28.62 | 1.6335e-14 | 11630964.9095 | 4.4973e-13 | 9.7957e-16 | 0.1021 | 2.8108
| 28.68 | 1.6354e-14 | 11618291.0514 | 4.4875e-13 | 9.8068e-16 | 0.10221 | 2.8047
| 28.74 | 1.6372e-14 | 11605588.976 | 4.4776e-13 | 9.8179e-16 | 0.10233 | 2.7985
| 28.8 | 1.6391e-14 | 11592858.5405 | 4.4678e-13 | 9.8291e-16 | 0.10244 | 2.7924
| 28.86 | 1.641e-14 | 11580099.6009 | 4.458e-13 | 9.8403e-16 | 0.10256 | 2.7863
| 28.92 | 1.6429e-14 | 11567312.012 | 4.4482e-13 | 9.8515e-16 | 0.10268 | 2.7801
| 28.98 | 1.6447e-14 | 11554495.6278 | 4.4383e-13 | 9.8628e-16 | 0.1028 | 2.7739
| 29.04 | 1.6466e-14 | 11541650.3008 | 4.4284e-13 | 9.8741e-16 | 0.10291 | 2.7678
| 29.1 | 1.6485e-14 | 11528775.8826 | 4.4186e-13 | 9.8855e-16 | 0.10303 | 2.7616
| 29.16 | 1.6504e-14 | 11515872.2234 | 4.4087e-13 | 9.8969e-16 | 0.10315 | 2.7554
| 29.22 | 1.6523e-14 | 11502939.1725 | 4.3988e-13 | 9.9084e-16 | 0.10327 | 2.7492
| 29.28 | 1.6543e-14 | 11489976.5778 | 4.3889e-13 | 9.9198e-16 | 0.10339 | 2.7431
| 29.34 | 1.6562e-14 | 11476984.2861 | 4.379e-13 | 9.9314e-16 | 0.10351 | 2.7369
| 29.4 | 1.6581e-14 | 11463962.143 | 4.369e-13 | 9.9429e-16 | 0.10363 | 2.7306
| 29.46 | 1.6601e-14 | 11450909.9929 | 4.3591e-13 | 9.9546e-16 | 0.10375 | 2.7244
| 29.52 | 1.662e-14 | 11437827.6789 | 4.3491e-13 | 9.9662e-16 | 0.10388 | 2.7182
| 29.58 | 1.664e-14 | 11424715.0428 | 4.3392e-13 | 9.9779e-16 | 0.104 | 2.712
| 29.64 | 1.6659e-14 | 11411571.9253 | 4.3292e-13 | 9.9896e-16 | 0.10412 | 2.7057
| 29.7 | 1.6679e-14 | 11398398.1657 | 4.3192e-13 | 1.0001e-15 | 0.10424 | 2.6995
| 29.76 | 1.6699e-14 | 11385193.6021 | 4.3092e-13 | 1.0013e-15 | 0.10437 | 2.6932
| 29.82 | 1.6718e-14 | 11371958.0712 | 4.2992e-13 | 1.0025e-15 | 0.10449 | 2.687
| 29.88 | 1.6738e-14 | 11358691.4085 | 4.2892e-13 | 1.0037e-15 | 0.10461 | 2.6807
| 29.94 | 1.6758e-14 | 11345393.448 | 4.2791e-13 | 1.0049e-15 | 0.10474 | 2.6745
| 30 | 1.6778e-14 | 11332064.0227 | 4.2691e-13 | 1.0061e-15 | 0.10486 | 2.6682
| 30.06 | 1.6798e-14 | 11318702.9638 | 4.259e-13 | 1.0073e-15 | 0.10499 | 2.6619
| 30.12 | 1.6819e-14 | 11305310.1014 | 4.2489e-13 | 1.0085e-15 | 0.10512 | 2.6556
| 30.18 | 1.6839e-14 | 11291885.2643 | 4.2389e-13 | 1.0097e-15 | 0.10524 | 2.6493
| 30.24 | 1.6859e-14 | 11278428.2796 | 4.2288e-13 | 1.0109e-15 | 0.10537 | 2.643
| 30.3 | 1.688e-14 | 11264938.9732 | 4.2186e-13 | 1.0122e-15 | 0.1055 | 2.6367
| 30.36 | 1.69e-14 | 11251417.1695 | 4.2085e-13 | 1.0134e-15 | 0.10562 | 2.6303
| 30.42 | 1.6921e-14 | 11237862.6916 | 4.1984e-13 | 1.0146e-15 | 0.10575 | 2.624
| 30.48 | 1.6941e-14 | 11224275.3608 | 4.1882e-13 | 1.0158e-15 | 0.10588 | 2.6177
| 30.54 | 1.6962e-14 | 11210654.9974 | 4.1781e-13 | 1.0171e-15 | 0.10601 | 2.6113
| 30.6 | 1.6983e-14 | 11197001.4197 | 4.1679e-13 | 1.0183e-15 | 0.10614 | 2.6049
| 30.66 | 1.7003e-14 | 11183314.4449 | 4.1577e-13 | 1.0196e-15 | 0.10627 | 2.5986
| 30.72 | 1.7024e-14 | 11169593.8884 | 4.1475e-13 | 1.0208e-15 | 0.1064 | 2.5922
| 30.78 | 1.7045e-14 | 11155839.5643 | 4.1373e-13 | 1.0221e-15 | 0.10653 | 2.5858
| 30.84 | 1.7066e-14 | 11142051.285 | 4.1271e-13 | 1.0234e-15 | 0.10667 | 2.5794
| 30.9 | 1.7088e-14 | 11128228.8612 | 4.1169e-13 | 1.0246e-15 | 0.1068 | 2.573
| 30.96 | 1.7109e-14 | 11114372.1023 | 4.1066e-13 | 1.0259e-15 | 0.10693 | 2.5666
| 31.02 | 1.713e-14 | 11100480.8159 | 4.0964e-13 | 1.0272e-15 | 0.10706 | 2.5602
| 31.08 | 1.7152e-14 | 11086554.808 | 4.0861e-13 | 1.0284e-15 | 0.1072 | 2.5538
| 31.14 | 1.7173e-14 | 11072593.883 | 4.0758e-13 | 1.0297e-15 | 0.10733 | 2.5474
| 31.2 | 1.7195e-14 | 11058597.8435 | 4.0655e-13 | 1.031e-15 | 0.10747 | 2.5409
| 31.26 | 1.7216e-14 | 11044566.4907 | 4.0552e-13 | 1.0323e-15 | 0.1076 | 2.5345
| 31.32 | 1.7238e-14 | 11030499.6237 | 4.0449e-13 | 1.0336e-15 | 0.10774 | 2.5281
| 31.38 | 1.726e-14 | 11016397.0404 | 4.0345e-13 | 1.0349e-15 | 0.10787 | 2.5216
| 31.44 | 1.7282e-14 | 11002258.5364 | 4.0242e-13 | 1.0362e-15 | 0.10801 | 2.5151
| 31.5 | 1.7304e-14 | 10988083.906 | 4.0138e-13 | 1.0376e-15 | 0.10815 | 2.5086
| 31.56 | 1.7326e-14 | 10973872.9414 | 4.0035e-13 | 1.0389e-15 | 0.10828 | 2.5022
| 31.62 | 1.7348e-14 | 10959625.4332 | 3.9931e-13 | 1.0402e-15 | 0.10842 | 2.4957
| 31.68 | 1.737e-14 | 10945341.1701 | 3.9827e-13 | 1.0415e-15 | 0.10856 | 2.4892
| 31.74 | 1.7392e-14 | 10931019.939 | 3.9723e-13 | 1.0429e-15 | 0.1087 | 2.4827
| 31.8 | 1.7415e-14 | 10916661.525 | 3.9618e-13 | 1.0442e-15 | 0.10884 | 2.4761
| 31.86 | 1.7437e-14 | 10902265.7111 | 3.9514e-13 | 1.0455e-15 | 0.10898 | 2.4696
| 31.92 | 1.746e-14 | 10887832.2787 | 3.9409e-13 | 1.0469e-15 | 0.10912 | 2.4631
| 31.98 | 1.7482e-14 | 10873361.007 | 3.9305e-13 | 1.0483e-15 | 0.10926 | 2.4565
| 32.04 | 1.7505e-14 | 10858851.6735 | 3.92e-13 | 1.0496e-15 | 0.10941 | 2.45
| 32.1 | 1.7528e-14 | 10844304.0536 | 3.9095e-13 | 1.051e-15 | 0.10955 | 2.4434
| 32.16 | 1.7551e-14 | 10829717.9207 | 3.899e-13 | 1.0524e-15 | 0.10969 | 2.4369
| 32.22 | 1.7574e-14 | 10815093.0462 | 3.8884e-13 | 1.0537e-15 | 0.10984 | 2.4303
| 32.28 | 1.7597e-14 | 10800429.1996 | 3.8779e-13 | 1.0551e-15 | 0.10998 | 2.4237
| 32.34 | 1.762e-14 | 10785726.1481 | 3.8674e-13 | 1.0565e-15 | 0.11012 | 2.4171
| 32.4 | 1.7643e-14 | 10770983.657 | 3.8568e-13 | 1.0579e-15 | 0.11027 | 2.4105
| 32.46 | 1.7666e-14 | 10756201.4895 | 3.8462e-13 | 1.0593e-15 | 0.11042 | 2.4039
| 32.52 | 1.769e-14 | 10741379.4067 | 3.8356e-13 | 1.0607e-15 | 0.11056 | 2.3973
| 32.58 | 1.7713e-14 | 10726517.1673 | 3.825e-13 | 1.0621e-15 | 0.11071 | 2.3906
| 32.64 | 1.7737e-14 | 10711614.5281 | 3.8144e-13 | 1.0635e-15 | 0.11086 | 2.384
| 32.7 | 1.7761e-14 | 10696671.2437 | 3.8038e-13 | 1.0649e-15 | 0.111 | 2.3773
| 32.76 | 1.7785e-14 | 10681687.0661 | 3.7931e-13 | 1.0664e-15 | 0.11115 | 2.3707
| 32.82 | 1.7808e-14 | 10666661.7456 | 3.7824e-13 | 1.0678e-15 | 0.1113 | 2.364
| 32.88 | 1.7832e-14 | 10651595.0298 | 3.7718e-13 | 1.0692e-15 | 0.11145 | 2.3574
| 32.94 | 1.7857e-14 | 10636486.6642 | 3.7611e-13 | 1.0707e-15 | 0.1116 | 2.3507
| 33 | 1.7881e-14 | 10621336.3918 | 3.7504e-13 | 1.0721e-15 | 0.11175 | 2.344
| 33.06 | 1.7905e-14 | 10606143.9535 | 3.7396e-13 | 1.0736e-15 | 0.11191 | 2.3373
| 33.12 | 1.7929e-14 | 10590909.0875 | 3.7289e-13 | 1.075e-15 | 0.11206 | 2.3306
| 33.18 | 1.7954e-14 | 10575631.5299 | 3.7182e-13 | 1.0765e-15 | 0.11221 | 2.3239
| 33.24 | 1.7978e-14 | 10560311.014 | 3.7074e-13 | 1.078e-15 | 0.11236 | 2.3171
| 33.3 | 1.8003e-14 | 10544947.2711 | 3.6966e-13 | 1.0794e-15 | 0.11252 | 2.3104
| 33.36 | 1.8028e-14 | 10529540.0295 | 3.6858e-13 | 1.0809e-15 | 0.11267 | 2.3036
| 33.42 | 1.8053e-14 | 10514089.0153 | 3.675e-13 | 1.0824e-15 | 0.11283 | 2.2969
| 33.48 | 1.8077e-14 | 10498593.952 | 3.6642e-13 | 1.0839e-15 | 0.11298 | 2.2901
| 33.54 | 1.8103e-14 | 10483054.5603 | 3.6534e-13 | 1.0854e-15 | 0.11314 | 2.2833
| 33.6 | 1.8128e-14 | 10467470.5586 | 3.6425e-13 | 1.0869e-15 | 0.1133 | 2.2766
| 33.66 | 1.8153e-14 | 10451841.6623 | 3.6316e-13 | 1.0884e-15 | 0.11346 | 2.2698
| 33.72 | 1.8178e-14 | 10436167.5845 | 3.6207e-13 | 1.0899e-15 | 0.11361 | 2.263
| 33.78 | 1.8204e-14 | 10420448.0352 | 3.6098e-13 | 1.0915e-15 | 0.11377 | 2.2562
| 33.84 | 1.8229e-14 | 10404682.722 | 3.5989e-13 | 1.093e-15 | 0.11393 | 2.2493
| 33.9 | 1.8255e-14 | 10388871.3495 | 3.588e-13 | 1.0945e-15 | 0.11409 | 2.2425
| 33.96 | 1.8281e-14 | 10373013.6195 | 3.5771e-13 | 1.0961e-15 | 0.11425 | 2.2357
| 34.02 | 1.8306e-14 | 10357109.231 | 3.5661e-13 | 1.0976e-15 | 0.11441 | 2.2288
| 34.08 | 1.8332e-14 | 10341157.8802 | 3.5551e-13 | 1.0992e-15 | 0.11458 | 2.2219
| 34.14 | 1.8358e-14 | 10325159.2603 | 3.5441e-13 | 1.1007e-15 | 0.11474 | 2.2151
| 34.2 | 1.8385e-14 | 10309113.0616 | 3.5331e-13 | 1.1023e-15 | 0.1149 | 2.2082
| 34.26 | 1.8411e-14 | 10293018.9712 | 3.5221e-13 | 1.1039e-15 | 0.11507 | 2.2013
| 34.32 | 1.8437e-14 | 10276876.6736 | 3.5111e-13 | 1.1054e-15 | 0.11523 | 2.1944
| 34.38 | 1.8464e-14 | 10260685.8498 | 3.5e-13 | 1.107e-15 | 0.1154 | 2.1875
| 34.44 | 1.849e-14 | 10244446.1781 | 3.4889e-13 | 1.1086e-15 | 0.11556 | 2.1806
| 34.5 | 1.8517e-14 | 10228157.3333 | 3.4778e-13 | 1.1102e-15 | 0.11573 | 2.1737
| 34.56 | 1.8544e-14 | 10211818.9874 | 3.4667e-13 | 1.1118e-15 | 0.1159 | 2.1667
| 34.62 | 1.857e-14 | 10195430.8088 | 3.4556e-13 | 1.1134e-15 | 0.11607 | 2.1598
| 34.68 | 1.8597e-14 | 10178992.4631 | 3.4445e-13 | 1.115e-15 | 0.11623 | 2.1528
| 34.74 | 1.8625e-14 | 10162503.6123 | 3.4333e-13 | 1.1167e-15 | 0.1164 | 2.1458
| 34.8 | 1.8652e-14 | 10145963.9152 | 3.4222e-13 | 1.1183e-15 | 0.11657 | 2.1389
| 34.86 | 1.8679e-14 | 10129373.0271 | 3.411e-13 | 1.1199e-15 | 0.11674 | 2.1319
| 34.92 | 1.8706e-14 | 10112730.6001 | 3.3998e-13 | 1.1216e-15 | 0.11692 | 2.1249
| 34.98 | 1.8734e-14 | 10096036.2828 | 3.3886e-13 | 1.1232e-15 | 0.11709 | 2.1179
| 35.04 | 1.8762e-14 | 10079289.7202 | 3.3773e-13 | 1.1249e-15 | 0.11726 | 2.1108
| 35.1 | 1.8789e-14 | 10062490.554 | 3.3661e-13 | 1.1265e-15 | 0.11743 | 2.1038
| 35.16 | 1.8817e-14 | 10045638.422 | 3.3548e-13 | 1.1282e-15 | 0.11761 | 2.0968
| 35.22 | 1.8845e-14 | 10028732.9587 | 3.3436e-13 | 1.1299e-15 | 0.11778 | 2.0897
| 35.28 | 1.8873e-14 | 10011773.7949 | 3.3323e-13 | 1.1316e-15 | 0.11796 | 2.0827
| 35.34 | 1.8901e-14 | 9994760.5574 | 3.3209e-13 | 1.1332e-15 | 0.11813 | 2.0756
| 35.4 | 1.893e-14 | 9977692.8697 | 3.3096e-13 | 1.1349e-15 | 0.11831 | 2.0685
| 35.46 | 1.8958e-14 | 9960570.3513 | 3.2983e-13 | 1.1366e-15 | 0.11849 | 2.0614
| 35.52 | 1.8987e-14 | 9943392.6178 | 3.2869e-13 | 1.1383e-15 | 0.11867 | 2.0543
| 35.58 | 1.9015e-14 | 9926159.2809 | 3.2755e-13 | 1.1401e-15 | 0.11885 | 2.0472
| 35.64 | 1.9044e-14 | 9908869.9487 | 3.2641e-13 | 1.1418e-15 | 0.11903 | 2.0401
| 35.7 | 1.9073e-14 | 9891524.2249 | 3.2527e-13 | 1.1435e-15 | 0.11921 | 2.0329
| 35.76 | 1.9102e-14 | 9874121.7094 | 3.2413e-13 | 1.1452e-15 | 0.11939 | 2.0258
| 35.82 | 1.9131e-14 | 9856661.9982 | 3.2298e-13 | 1.147e-15 | 0.11957 | 2.0186
| 35.88 | 1.916e-14 | 9839144.6828 | 3.2183e-13 | 1.1487e-15 | 0.11975 | 2.0115
| 35.94 | 1.9189e-14 | 9821569.3507 | 3.2068e-13 | 1.1505e-15 | 0.11993 | 2.0043
| 36 | 1.9219e-14 | 9803935.5854 | 3.1953e-13 | 1.1522e-15 | 0.12012 | 1.9971
| 36.06 | 1.9248e-14 | 9786242.9659 | 3.1838e-13 | 1.154e-15 | 0.1203 | 1.9899
| 36.12 | 1.9278e-14 | 9768491.0669 | 3.1723e-13 | 1.1558e-15 | 0.12049 | 1.9827
| 36.18 | 1.9308e-14 | 9750679.4588 | 3.1607e-13 | 1.1576e-15 | 0.12067 | 1.9754
| 36.24 | 1.9338e-14 | 9732807.7076 | 3.1491e-13 | 1.1594e-15 | 0.12086 | 1.9682
| 36.3 | 1.9368e-14 | 9714875.3747 | 3.1375e-13 | 1.1612e-15 | 0.12105 | 1.961
| 36.36 | 1.9398e-14 | 9696882.0171 | 3.1259e-13 | 1.163e-15 | 0.12124 | 1.9537
| 36.42 | 1.9428e-14 | 9678827.1872 | 3.1143e-13 | 1.1648e-15 | 0.12143 | 1.9464
| 36.48 | 1.9458e-14 | 9660710.4329 | 3.1027e-13 | 1.1666e-15 | 0.12161 | 1.9392
| 36.54 | 1.9489e-14 | 9642531.2971 | 3.091e-13 | 1.1684e-15 | 0.12181 | 1.9319
| 36.6 | 1.9519e-14 | 9624289.3183 | 3.0793e-13 | 1.1702e-15 | 0.122 | 1.9246
| 36.66 | 1.955e-14 | 9605984.03 | 3.0676e-13 | 1.1721e-15 | 0.12219 | 1.9173
| 36.72 | 1.9581e-14 | 9587614.9609 | 3.0559e-13 | 1.1739e-15 | 0.12238 | 1.9099
| 36.78 | 1.9612e-14 | 9569181.6349 | 3.0441e-13 | 1.1758e-15 | 0.12257 | 1.9026
| 36.84 | 1.9643e-14 | 9550683.5708 | 3.0324e-13 | 1.1776e-15 | 0.12277 | 1.8952
| 36.9 | 1.9674e-14 | 9532120.2825 | 3.0206e-13 | 1.1795e-15 | 0.12296 | 1.8879
| 36.96 | 1.9705e-14 | 9513491.2787 | 3.0088e-13 | 1.1814e-15 | 0.12316 | 1.8805
| 37.02 | 1.9737e-14 | 9494796.0632 | 2.997e-13 | 1.1833e-15 | 0.12335 | 1.8731
| 37.08 | 1.9768e-14 | 9476034.1345 | 2.9852e-13 | 1.1851e-15 | 0.12355 | 1.8657
| 37.14 | 1.98e-14 | 9457204.9856 | 2.9733e-13 | 1.187e-15 | 0.12375 | 1.8583
| 37.2 | 1.9831e-14 | 9438308.1047 | 2.9614e-13 | 1.1889e-15 | 0.12395 | 1.8509
| 37.26 | 1.9863e-14 | 9419342.9743 | 2.9496e-13 | 1.1908e-15 | 0.12415 | 1.8435
| 37.32 | 1.9895e-14 | 9400309.0716 | 2.9376e-13 | 1.1928e-15 | 0.12435 | 1.836
| 37.38 | 1.9927e-14 | 9381205.8682 | 2.9257e-13 | 1.1947e-15 | 0.12455 | 1.8286
| 37.44 | 1.996e-14 | 9362032.8304 | 2.9138e-13 | 1.1966e-15 | 0.12475 | 1.8211
| 37.5 | 1.9992e-14 | 9342789.4187 | 2.9018e-13 | 1.1985e-15 | 0.12495 | 1.8136
| 37.56 | 2.0024e-14 | 9323475.0882 | 2.8898e-13 | 1.2005e-15 | 0.12515 | 1.8061
| 37.62 | 2.0057e-14 | 9304089.2879 | 2.8778e-13 | 1.2024e-15 | 0.12535 | 1.7986
| 37.68 | 2.0089e-14 | 9284631.4615 | 2.8658e-13 | 1.2044e-15 | 0.12556 | 1.7911
| 37.74 | 2.0122e-14 | 9265101.0465 | 2.8538e-13 | 1.2063e-15 | 0.12576 | 1.7836
| 37.8 | 2.0155e-14 | 9245497.4747 | 2.8417e-13 | 1.2083e-15 | 0.12597 | 1.7761
| 37.86 | 2.0188e-14 | 9225820.172 | 2.8296e-13 | 1.2103e-15 | 0.12617 | 1.7685
| 37.92 | 2.0221e-14 | 9206068.5582 | 2.8175e-13 | 1.2123e-15 | 0.12638 | 1.7609
| 37.98 | 2.0254e-14 | 9186242.0471 | 2.8054e-13 | 1.2143e-15 | 0.12659 | 1.7534
| 38.04 | 2.0287e-14 | 9166340.0464 | 2.7932e-13 | 1.2162e-15 | 0.1268 | 1.7458
| 38.1 | 2.0321e-14 | 9146361.9576 | 2.7811e-13 | 1.2182e-15 | 0.12701 | 1.7382
| 38.16 | 2.0354e-14 | 9126307.1759 | 2.7689e-13 | 1.2203e-15 | 0.12721 | 1.7306
| 38.22 | 2.0388e-14 | 9106175.0905 | 2.7567e-13 | 1.2223e-15 | 0.12742 | 1.7229
| 38.28 | 2.0422e-14 | 9085965.0839 | 2.7445e-13 | 1.2243e-15 | 0.12764 | 1.7153
| 38.34 | 2.0455e-14 | 9065676.5326 | 2.7322e-13 | 1.2263e-15 | 0.12785 | 1.7076
| 38.4 | 2.0489e-14 | 9045308.8062 | 2.72e-13 | 1.2283e-15 | 0.12806 | 1.7
| 38.46 | 2.0523e-14 | 9024861.2684 | 2.7077e-13 | 1.2304e-15 | 0.12827 | 1.6923
| 38.52 | 2.0557e-14 | 9004333.2757 | 2.6954e-13 | 1.2324e-15 | 0.12848 | 1.6846
| 38.58 | 2.0592e-14 | 8983724.1786 | 2.683e-13 | 1.2345e-15 | 0.1287 | 1.6769
| 38.64 | 2.0626e-14 | 8963033.3206 | 2.6707e-13 | 1.2365e-15 | 0.12891 | 1.6692
| 38.7 | 2.066e-14 | 8942260.0387 | 2.6583e-13 | 1.2386e-15 | 0.12913 | 1.6615
| 38.76 | 2.0695e-14 | 8921403.663 | 2.646e-13 | 1.2406e-15 | 0.12934 | 1.6537
| 38.82 | 2.0729e-14 | 8900463.517 | 2.6335e-13 | 1.2427e-15 | 0.12956 | 1.646
| 38.88 | 2.0764e-14 | 8879438.9173 | 2.6211e-13 | 1.2448e-15 | 0.12977 | 1.6382
| 38.94 | 2.0799e-14 | 8858329.1737 | 2.6087e-13 | 1.2469e-15 | 0.12999 | 1.6304
| 39 | 2.0833e-14 | 8837133.5891 | 2.5962e-13 | 1.249e-15 | 0.13021 | 1.6226
| 39.06 | 2.0868e-14 | 8815851.4594 | 2.5837e-13 | 1.2511e-15 | 0.13043 | 1.6148
| 39.12 | 2.0903e-14 | 8794482.0737 | 2.5712e-13 | 1.2531e-15 | 0.13065 | 1.607
| 39.18 | 2.0938e-14 | 8773024.7141 | 2.5587e-13 | 1.2552e-15 | 0.13086 | 1.5992
| 39.24 | 2.0973e-14 | 8751478.6555 | 2.5461e-13 | 1.2574e-15 | 0.13108 | 1.5913
| 39.3 | 2.1009e-14 | 8729843.166 | 2.5335e-13 | 1.2595e-15 | 0.1313 | 1.5835
| 39.36 | 2.1044e-14 | 8708117.5066 | 2.521e-13 | 1.2616e-15 | 0.13152 | 1.5756
| 39.42 | 2.1079e-14 | 8686300.9312 | 2.5083e-13 | 1.2637e-15 | 0.13174 | 1.5677
| 39.48 | 2.1114e-14 | 8664392.6868 | 2.4957e-13 | 1.2658e-15 | 0.13197 | 1.5598
| 39.54 | 2.115e-14 | 8642392.0132 | 2.483e-13 | 1.2679e-15 | 0.13219 | 1.5519
| 39.6 | 2.1185e-14 | 8620298.1431 | 2.4704e-13 | 1.2701e-15 | 0.13241 | 1.544
| 39.66 | 2.1221e-14 | 8598110.3023 | 2.4577e-13 | 1.2722e-15 | 0.13263 | 1.536
| 39.72 | 2.1256e-14 | 8575827.7094 | 2.4449e-13 | 1.2743e-15 | 0.13285 | 1.5281
| 39.78 | 2.1292e-14 | 8553449.5761 | 2.4322e-13 | 1.2765e-15 | 0.13308 | 1.5201
| 39.84 | 2.1328e-14 | 8530975.1071 | 2.4194e-13 | 1.2786e-15 | 0.1333 | 1.5121
| 39.9 | 2.1363e-14 | 8508403.5 | 2.4066e-13 | 1.2807e-15 | 0.13352 | 1.5042
| 39.96 | 2.1399e-14 | 8485733.9458 | 2.3938e-13 | 1.2829e-15 | 0.13374 | 1.4961
| 40.02 | 2.1435e-14 | 8462965.6282 | 2.381e-13 | 1.285e-15 | 0.13397 | 1.4881
| 40.08 | 2.147e-14 | 8440097.7245 | 2.3682e-13 | 1.2872e-15 | 0.13419 | 1.4801
| 40.14 | 2.1506e-14 | 8417129.4049 | 2.3553e-13 | 1.2893e-15 | 0.13441 | 1.4721
| 40.2 | 2.1542e-14 | 8394059.8333 | 2.3424e-13 | 1.2914e-15 | 0.13464 | 1.464
| 40.26 | 2.1578e-14 | 8370888.1667 | 2.3295e-13 | 1.2936e-15 | 0.13486 | 1.4559
| 40.32 | 2.1613e-14 | 8347613.5557 | 2.3165e-13 | 1.2957e-15 | 0.13508 | 1.4478
| 40.38 | 2.1649e-14 | 8324235.1447 | 2.3036e-13 | 1.2979e-15 | 0.13531 | 1.4397
| 40.44 | 2.1685e-14 | 8300752.0717 | 2.2906e-13 | 1.3e-15 | 0.13553 | 1.4316
| 40.5 | 2.172e-14 | 8277163.4686 | 2.2776e-13 | 1.3022e-15 | 0.13575 | 1.4235
| 40.56 | 2.1756e-14 | 8253468.4614 | 2.2646e-13 | 1.3043e-15 | 0.13597 | 1.4154
| 40.62 | 2.1792e-14 | 8229666.1703 | 2.2515e-13 | 1.3064e-15 | 0.1362 | 1.4072
| 40.68 | 2.1827e-14 | 8205755.71 | 2.2385e-13 | 1.3086e-15 | 0.13642 | 1.399
| 40.74 | 2.1862e-14 | 8181736.1896 | 2.2254e-13 | 1.3107e-15 | 0.13664 | 1.3909
| 40.8 | 2.1898e-14 | 8157606.7132 | 2.2123e-13 | 1.3128e-15 | 0.13686 | 1.3827
| 40.86 | 2.1933e-14 | 8133366.3799 | 2.1992e-13 | 1.3149e-15 | 0.13708 | 1.3745
| 40.92 | 2.1968e-14 | 8109014.2841 | 2.186e-13 | 1.317e-15 | 0.1373 | 1.3663
| 40.98 | 2.2003e-14 | 8084549.5159 | 2.1728e-13 | 1.3191e-15 | 0.13752 | 1.358
| 41.04 | 2.2038e-14 | 8059971.1613 | 2.1596e-13 | 1.3212e-15 | 0.13774 | 1.3498
| 41.1 | 2.2073e-14 | 8035278.3026 | 2.1464e-13 | 1.3233e-15 | 0.13796 | 1.3415
| 41.16 | 2.2108e-14 | 8010470.0185 | 2.1332e-13 | 1.3254e-15 | 0.13817 | 1.3333
| 41.22 | 2.2142e-14 | 7985545.3851 | 2.1199e-13 | 1.3275e-15 | 0.13839 | 1.325
| 41.28 | 2.2177e-14 | 7960503.4756 | 2.1067e-13 | 1.3296e-15 | 0.1386 | 1.3167
| 41.34 | 2.2211e-14 | 7935343.3612 | 2.0934e-13 | 1.3316e-15 | 0.13882 | 1.3084
| 41.4 | 2.2245e-14 | 7910064.1117 | 2.0801e-13 | 1.3337e-15 | 0.13903 | 1.3
| 41.46 | 2.2279e-14 | 7884664.7954 | 2.0667e-13 | 1.3357e-15 | 0.13924 | 1.2917
| 41.52 | 2.2312e-14 | 7859144.4804 | 2.0534e-13 | 1.3377e-15 | 0.13945 | 1.2834
| 41.58 | 2.2346e-14 | 7833502.2348 | 2.04e-13 | 1.3397e-15 | 0.13966 | 1.275
| 41.64 | 2.2379e-14 | 7807737.1273 | 2.0266e-13 | 1.3417e-15 | 0.13987 | 1.2666
| 41.7 | 2.2411e-14 | 7781848.2283 | 2.0132e-13 | 1.3437e-15 | 0.14007 | 1.2582
| 41.76 | 2.2444e-14 | 7755834.6101 | 1.9997e-13 | 1.3457e-15 | 0.14027 | 1.2498
| 41.82 | 2.2476e-14 | 7729695.348 | 1.9863e-13 | 1.3476e-15 | 0.14048 | 1.2414
| 41.88 | 2.2508e-14 | 7703429.5215 | 1.9728e-13 | 1.3495e-15 | 0.14067 | 1.233
| 41.94 | 2.2539e-14 | 7677036.2143 | 1.9593e-13 | 1.3514e-15 | 0.14087 | 1.2246
| 42 | 2.257e-14 | 7650514.5163 | 1.9458e-13 | 1.3533e-15 | 0.14107 | 1.2161
| 42.06 | 2.2601e-14 | 7623863.5238 | 1.9323e-13 | 1.3551e-15 | 0.14126 | 1.2077
| 42.12 | 2.2631e-14 | 7597082.3414 | 1.9187e-13 | 1.357e-15 | 0.14145 | 1.1992
| 42.18 | 2.2661e-14 | 7570170.0823 | 1.9051e-13 | 1.3588e-15 | 0.14163 | 1.1907
| 42.24 | 2.2691e-14 | 7543125.8704 | 1.8916e-13 | 1.3606e-15 | 0.14182 | 1.1822
| 42.3 | 2.2719e-14 | 7515948.8413 | 1.8779e-13 | 1.3623e-15 | 0.142 | 1.1737
| 42.36 | 2.2748e-14 | 7488638.1435 | 1.8643e-13 | 1.364e-15 | 0.14217 | 1.1652
| 42.42 | 2.2775e-14 | 7461192.9404 | 1.8507e-13 | 1.3657e-15 | 0.14235 | 1.1567
| 42.48 | 2.2803e-14 | 7433612.4118 | 1.837e-13 | 1.3673e-15 | 0.14252 | 1.1481
| 42.54 | 2.2829e-14 | 7405895.7554 | 1.8234e-13 | 1.3689e-15 | 0.14268 | 1.1396
| 42.6 | 2.2855e-14 | 7378042.1888 | 1.8097e-13 | 1.3705e-15 | 0.14284 | 1.131
| 42.66 | 2.288e-14 | 7350050.9519 | 1.796e-13 | 1.372e-15 | 0.143 | 1.1225
| 42.72 | 2.2904e-14 | 7321921.3082 | 1.7822e-13 | 1.3735e-15 | 0.14315 | 1.1139
| 42.78 | 2.2928e-14 | 7293652.5477 | 1.7685e-13 | 1.375e-15 | 0.1433 | 1.1053
| 42.84 | 2.2951e-14 | 7265243.989 | 1.7548e-13 | 1.3764e-15 | 0.14344 | 1.0967
| 42.9 | 2.2973e-14 | 7236694.982 | 1.741e-13 | 1.3777e-15 | 0.14358 | 1.0881
| 42.96 | 2.2994e-14 | 7208004.9104 | 1.7272e-13 | 1.379e-15 | 0.14371 | 1.0795
| 43.02 | 2.3014e-14 | 7179173.1947 | 1.7134e-13 | 1.3802e-15 | 0.14384 | 1.0709
| 43.08 | 2.3033e-14 | 7150199.2951 | 1.6996e-13 | 1.3814e-15 | 0.14396 | 1.0623
| 43.14 | 2.3051e-14 | 7121082.715 | 1.6858e-13 | 1.3825e-15 | 0.14407 | 1.0536
| 43.2 | 2.3068e-14 | 7091823.0041 | 1.672e-13 | 1.3836e-15 | 0.14417 | 1.045
| 43.26 | 2.3084e-14 | 7062419.7623 | 1.6581e-13 | 1.3845e-15 | 0.14427 | 1.0363
| 43.32 | 2.3098e-14 | 7032872.6434 | 1.6443e-13 | 1.3854e-15 | 0.14436 | 1.0277
| 43.38 | 2.3111e-14 | 7003181.3593 | 1.6304e-13 | 1.3863e-15 | 0.14445 | 1.019
| 43.44 | 2.3123e-14 | 6973345.6843 | 1.6166e-13 | 1.387e-15 | 0.14452 | 1.0104
| 43.5 | 2.3134e-14 | 6943365.4598 | 1.6027e-13 | 1.3877e-15 | 0.14459 | 1.0017
| 43.56 | 2.3143e-14 | 6913240.5988 | 1.5888e-13 | 1.3883e-15 | 0.14464 | 0.99302
| 43.62 | 2.315e-14 | 6882971.0916 | 1.575e-13 | 1.3888e-15 | 0.14469 | 0.98435
| 43.68 | 2.3156e-14 | 6852557.011 | 1.5611e-13 | 1.3892e-15 | 0.14473 | 0.97567
| 43.74 | 2.316e-14 | 6821998.518 | 1.5472e-13 | 1.3895e-15 | 0.14475 | 0.96698
| 43.8 | 2.3163e-14 | 6791295.8681 | 1.5333e-13 | 1.3897e-15 | 0.14477 | 0.9583
| 43.86 | 2.3163e-14 | 6760449.4176 | 1.5194e-13 | 1.3898e-15 | 0.14477 | 0.94961
| 43.92 | 2.3162e-14 | 6729459.6309 | 1.5055e-13 | 1.3897e-15 | 0.14476 | 0.94093
| 43.98 | 2.3158e-14 | 6698327.087 | 1.4916e-13 | 1.3896e-15 | 0.14474 | 0.93224
| 44.04 | 2.3153e-14 | 6667052.4876 | 1.4777e-13 | 1.3893e-15 | 0.1447 | 0.92356
| 44.1 | 2.3145e-14 | 6635636.6653 | 1.4638e-13 | 1.3889e-15 | 0.14465 | 0.91487
| 44.16 | 2.3135e-14 | 6604080.5918 | 1.4499e-13 | 1.3884e-15 | 0.14459 | 0.90619
| 44.22 | 2.3122e-14 | 6572385.3867 | 1.436e-13 | 1.3877e-15 | 0.14451 | 0.89752
| 44.28 | 2.3107e-14 | 6540552.3275 | 1.4221e-13 | 1.3869e-15 | 0.14442 | 0.88884
| 44.34 | 2.3089e-14 | 6508582.859 | 1.4083e-13 | 1.3859e-15 | 0.14431 | 0.88017
| 44.4 | 2.3068e-14 | 6476478.604 | 1.3944e-13 | 1.3847e-15 | 0.14418 | 0.87151
| 44.46 | 2.3045e-14 | 6444241.3742 | 1.3806e-13 | 1.3834e-15 | 0.14403 | 0.86286
| 44.52 | 2.3018e-14 | 6411873.1817 | 1.3667e-13 | 1.3819e-15 | 0.14386 | 0.85421
| 44.58 | 2.2988e-14 | 6379376.251 | 1.3529e-13 | 1.3802e-15 | 0.14368 | 0.84558
| 44.64 | 2.2955e-14 | 6346753.0319 | 1.3391e-13 | 1.3783e-15 | 0.14347 | 0.83695
| 44.7 | 2.2919e-14 | 6314006.2122 | 1.3253e-13 | 1.3762e-15 | 0.14324 | 0.82833
| 44.76 | 2.2878e-14 | 6281138.7323 | 1.3116e-13 | 1.3739e-15 | 0.14299 | 0.81973
| 44.82 | 2.2834e-14 | 6248153.7986 | 1.2978e-13 | 1.3714e-15 | 0.14272 | 0.81115
| 44.88 | 2.2787e-14 | 6215054.8994 | 1.2841e-13 | 1.3686e-15 | 0.14242 | 0.80258
| 44.94 | 2.2735e-14 | 6181845.8201 | 1.2704e-13 | 1.3656e-15 | 0.14209 | 0.79402
| 45 | 2.2678e-14 | 6148530.6592 | 1.2568e-13 | 1.3624e-15 | 0.14174 | 0.78549
| 45.06 | 2.2618e-14 | 6115113.8455 | 1.2432e-13 | 1.3589e-15 | 0.14136 | 0.77697
| 45.12 | 2.2552e-14 | 6081600.155 | 1.2296e-13 | 1.3551e-15 | 0.14095 | 0.76848
| 45.18 | 2.2482e-14 | 6047994.7291 | 1.216e-13 | 1.351e-15 | 0.14051 | 0.76001
| 45.24 | 2.2407e-14 | 6014303.0927 | 1.2025e-13 | 1.3467e-15 | 0.14004 | 0.75156
| 45.3 | 2.2327e-14 | 5980531.1732 | 1.189e-13 | 1.342e-15 | 0.13954 | 0.74315
| 45.36 | 2.2241e-14 | 5946685.3195 | 1.1756e-13 | 1.337e-15 | 0.13901 | 0.73476
| 45.42 | 2.215e-14 | 5912772.3216 | 1.1622e-13 | 1.3317e-15 | 0.13844 | 0.7264
| 45.48 | 2.2053e-14 | 5878799.4304 | 1.1489e-13 | 1.3261e-15 | 0.13783 | 0.71808
| 45.54 | 2.195e-14 | 5844774.3776 | 1.1357e-13 | 1.3201e-15 | 0.13719 | 0.70979
| 45.6 | 2.1841e-14 | 5810705.3959 | 1.1225e-13 | 1.3137e-15 | 0.13651 | 0.70154
| 45.66 | 2.1725e-14 | 5776601.2384 | 1.1093e-13 | 1.307e-15 | 0.13578 | 0.69333
| 45.72 | 2.1603e-14 | 5742471.1988 | 1.0963e-13 | 1.2998e-15 | 0.13502 | 0.68516
| 45.78 | 2.1474e-14 | 5708325.13 | 1.0833e-13 | 1.2923e-15 | 0.13421 | 0.67704
| 45.84 | 2.1338e-14 | 5674173.4634 | 1.0703e-13 | 1.2843e-15 | 0.13336 | 0.66896
| 45.9 | 2.1194e-14 | 5640027.2263 | 1.0575e-13 | 1.276e-15 | 0.13246 | 0.66093
| 45.96 | 2.1043e-14 | 5605898.0586 | 1.0447e-13 | 1.2671e-15 | 0.13152 | 0.65296
| 46.02 | 2.0885e-14 | 5571798.2285 | 1.0321e-13 | 1.2578e-15 | 0.13053 | 0.64504
| 46.08 | 2.0718e-14 | 5537740.6458 | 1.0195e-13 | 1.2481e-15 | 0.12949 | 0.63718
| 46.14 | 2.0544e-14 | 5503738.8742 | 1.007e-13 | 1.2379e-15 | 0.1284 | 0.62938
| 46.2 | 2.0361e-14 | 5469807.1401 | 9.9463e-14 | 1.2271e-15 | 0.12725 | 0.62164
| 46.26 | 2.0169e-14 | 5435960.3399 | 9.8235e-14 | 1.2159e-15 | 0.12606 | 0.61397
| 46.32 | 1.9969e-14 | 5402214.0433 | 9.702e-14 | 1.2042e-15 | 0.12481 | 0.60637
| 46.38 | 1.9761e-14 | 5368584.4934 | 9.5815e-14 | 1.1919e-15 | 0.1235 | 0.59885
| 46.44 | 1.9543e-14 | 5335088.6025 | 9.4623e-14 | 1.1791e-15 | 0.12214 | 0.5914
| 46.5 | 1.9316e-14 | 5301743.9442 | 9.3444e-14 | 1.1658e-15 | 0.12073 | 0.58403
| 46.56 | 1.9081e-14 | 5268568.739 | 9.2279e-14 | 1.1519e-15 | 0.11925 | 0.57674
| 46.62 | 1.8836e-14 | 5235581.8364 | 9.1127e-14 | 1.1375e-15 | 0.11772 | 0.56954
| 46.68 | 1.8581e-14 | 5202802.689 | 8.9989e-14 | 1.1225e-15 | 0.11613 | 0.56243
| 46.74 | 1.8318e-14 | 5170251.3219 | 8.8867e-14 | 1.107e-15 | 0.11449 | 0.55542
| 46.8 | 1.8045e-14 | 5137948.294 | 8.776e-14 | 1.0909e-15 | 0.11278 | 0.5485
| 46.86 | 1.7764e-14 | 5105914.6526 | 8.6669e-14 | 1.0743e-15 | 0.11102 | 0.54168
| 46.92 | 1.7473e-14 | 5074171.8803 | 8.5595e-14 | 1.0571e-15 | 0.1092 | 0.53497
| 46.98 | 1.7173e-14 | 5042741.8337 | 8.4537e-14 | 1.0394e-15 | 0.10733 | 0.52836
| 47.04 | 1.6864e-14 | 5011646.6741 | 8.3498e-14 | 1.0211e-15 | 0.1054 | 0.52186
| 47.1 | 1.6547e-14 | 4980908.79 | 8.2477e-14 | 1.0023e-15 | 0.10342 | 0.51548
| 47.16 | 1.6221e-14 | 4950550.7116 | 8.1475e-14 | 9.8302e-16 | 0.10138 | 0.50922
| 47.22 | 1.5887e-14 | 4920595.0163 | 8.0492e-14 | 9.6324e-16 | 0.099294 | 0.50307
| 47.28 | 1.5546e-14 | 4891064.2277 | 7.9528e-14 | 9.4298e-16 | 0.09716 | 0.49705
| 47.34 | 1.5197e-14 | 4861980.7067 | 7.8585e-14 | 9.2227e-16 | 0.09498 | 0.49116
| 47.4 | 1.4841e-14 | 4833366.5356 | 7.7663e-14 | 9.0114e-16 | 0.092758 | 0.48539
| 47.46 | 1.4479e-14 | 4805243.3976 | 7.6762e-14 | 8.7962e-16 | 0.090495 | 0.47976
| 47.52 | 1.4111e-14 | 4777632.4504 | 7.5882e-14 | 8.5772e-16 | 0.088197 | 0.47427
| 47.58 | 1.3738e-14 | 4750554.1975 | 7.5025e-14 | 8.355e-16 | 0.085865 | 0.4689
| 47.64 | 1.3361e-14 | 4724028.3564 | 7.4189e-14 | 8.1298e-16 | 0.083505 | 0.46368
| 47.7 | 1.2979e-14 | 4698073.7274 | 7.3376e-14 | 7.902e-16 | 0.08112 | 0.4586
| 47.76 | 1.2594e-14 | 4672708.0632 | 7.2586e-14 | 7.6721e-16 | 0.078715 | 0.45366
| 47.82 | 1.2207e-14 | 4647947.9416 | 7.1819e-14 | 7.4405e-16 | 0.076295 | 0.44887
| 47.88 | 1.1818e-14 | 4623808.6438 | 7.1075e-14 | 7.2076e-16 | 0.073864 | 0.44422
| 47.94 | 1.1428e-14 | 4600304.0395 | 7.0354e-14 | 6.974e-16 | 0.071427 | 0.43971
| 48 | 1.1038e-14 | 4577446.4809 | 6.9657e-14 | 6.74e-16 | 0.06899 | 0.43535
| 48.06 | 1.0649e-14 | 4555246.7078 | 6.8983e-14 | 6.5063e-16 | 0.066557 | 0.43114
| 48.12 | 1.0261e-14 | 4533713.7654 | 6.8332e-14 | 6.2732e-16 | 0.064134 | 0.42707
| 48.18 | 9.8762e-15 | 4512854.9361 | 6.7705e-14 | 6.0413e-16 | 0.061726 | 0.42315
| 48.24 | 9.494e-15 | 4492675.687 | 6.7101e-14 | 5.811e-16 | 0.059337 | 0.41938
| 48.3 | 9.1158e-15 | 4473179.6342 | 6.6519e-14 | 5.5829e-16 | 0.056974 | 0.41575
| 48.36 | 8.7423e-15 | 4454368.5239 | 6.5961e-14 | 5.3574e-16 | 0.054639 | 0.41226
| 48.42 | 8.3743e-15 | 4436242.232 | 6.5425e-14 | 5.135e-16 | 0.052339 | 0.40891
| 48.48 | 8.0124e-15 | 4418798.7815 | 6.4912e-14 | 4.916e-16 | 0.050078 | 0.4057
| 48.54 | 7.6574e-15 | 4402034.3766 | 6.442e-14 | 4.7009e-16 | 0.047859 | 0.40263
| 48.6 | 7.3098e-15 | 4385943.4548 | 6.395e-14 | 4.4902e-16 | 0.045686 | 0.39969
| 48.66 | 6.9701e-15 | 4370518.7544 | 6.3501e-14 | 4.284e-16 | 0.043563 | 0.39688
| 48.72 | 6.639e-15 | 4355751.3966 | 6.3073e-14 | 4.0827e-16 | 0.041494 | 0.3942
| 48.78 | 6.3168e-15 | 4341630.9807 | 6.2664e-14 | 3.8867e-16 | 0.03948 | 0.39165
| 48.84 | 6.0038e-15 | 4328145.6909 | 6.2276e-14 | 3.6962e-16 | 0.037524 | 0.38922
| 48.9 | 5.7006e-15 | 4315282.412 | 6.1906e-14 | 3.5113e-16 | 0.035629 | 0.38691
| 48.96 | 5.4072e-15 | 4303026.8527 | 6.1555e-14 | 3.3323e-16 | 0.033795 | 0.38472
| 49.02 | 5.1239e-15 | 4291363.6746 | 6.1222e-14 | 3.1593e-16 | 0.032025 | 0.38264
| 49.08 | 4.8509e-15 | 4280276.6233 | 6.0906e-14 | 2.9925e-16 | 0.030318 | 0.38066
| 49.14 | 4.5883e-15 | 4269748.6623 | 6.0607e-14 | 2.8318e-16 | 0.028677 | 0.37879
| 49.2 | 4.336e-15 | 4259762.1049 | 6.0323e-14 | 2.6773e-16 | 0.0271 | 0.37702
| 49.26 | 4.0941e-15 | 4250298.7444 | 6.0056e-14 | 2.529e-16 | 0.025588 | 0.37535
| 49.32 | 3.8626e-15 | 4241339.9807 | 5.9803e-14 | 2.387e-16 | 0.024141 | 0.37377
| 49.38 | 3.6413e-15 | 4232866.9407 | 5.9564e-14 | 2.2511e-16 | 0.022758 | 0.37228
| 49.44 | 3.43e-15 | 4224860.5931 | 5.9339e-14 | 2.1214e-16 | 0.021438 | 0.37087
| 49.5 | 3.2287e-15 | 4217301.8559 | 5.9127e-14 | 1.9976e-16 | 0.020179 | 0.36954
| 49.56 | 3.0371e-15 | 4210171.6951 | 5.8927e-14 | 1.8797e-16 | 0.018982 | 0.36829
| 49.62 | 2.855e-15 | 4203451.2161 | 5.8739e-14 | 1.7676e-16 | 0.017844 | 0.36712
| 49.68 | 2.6821e-15 | 4197121.7454 | 5.8562e-14 | 1.6611e-16 | 0.016763 | 0.36601
| 49.74 | 2.5182e-15 | 4191164.9034 | 5.8396e-14 | 1.5601e-16 | 0.015739 | 0.36498
| 49.8 | 2.363e-15 | 4185562.6693 | 5.824e-14 | 1.4643e-16 | 0.014768 | 0.364
| 49.86 | 2.2161e-15 | 4180297.4362 | 5.8094e-14 | 1.3737e-16 | 0.013851 | 0.36309
| 49.92 | 2.0773e-15 | 4175352.0583 | 5.7956e-14 | 1.288e-16 | 0.012983 | 0.36223
| 49.98 | 1.9462e-15 | 4170709.8904 | 5.7828e-14 | 1.207e-16 | 0.012164 | 0.36142
| 50.04 | 1.8226e-15 | 4166354.8195 | 5.7707e-14 | 1.1306e-16 | 0.011391 | 0.36067
| 50.1 | 1.7061e-15 | 4162271.2894 | 5.7594e-14 | 1.0586e-16 | 0.010663 | 0.35996
| 50.16 | 1.5964e-15 | 4158444.319 | 5.7488e-14 | 9.9073e-17 | 0.0099772 | 0.3593
| 50.22 | 1.4931e-15 | 4154859.5149 | 5.7389e-14 | 9.2684e-17 | 0.009332 | 0.35868
| 50.28 | 1.396e-15 | 4151503.0781 | 5.7296e-14 | 8.6675e-17 | 0.0087253 | 0.3581
| 50.34 | 1.3048e-15 | 4148361.8069 | 5.721e-14 | 8.1026e-17 | 0.0081552 | 0.35756
| 50.4 | 1.2192e-15 | 4145423.0946 | 5.7129e-14 | 7.5721e-17 | 0.0076199 | 0.35705
| 50.46 | 1.1388e-15 | 4142674.9242 | 5.7053e-14 | 7.074e-17 | 0.0071176 | 0.35658
| 50.52 | 1.0634e-15 | 4140105.8601 | 5.6982e-14 | 6.6068e-17 | 0.0066465 | 0.35614
| 50.58 | 9.928e-16 | 4137705.0365 | 5.6916e-14 | 6.1687e-17 | 0.006205 | 0.35573
| 50.64 | 9.2661e-16 | 4135462.1442 | 5.6854e-14 | 5.7582e-17 | 0.0057913 | 0.35534
| 50.7 | 8.6463e-16 | 4133367.4152 | 5.6797e-14 | 5.3737e-17 | 0.0054039 | 0.35498
| 50.76 | 8.0661e-16 | 4131411.6059 | 5.6743e-14 | 5.0137e-17 | 0.0050413 | 0.35464
| 50.82 | 7.5234e-16 | 4129585.9797 | 5.6693e-14 | 4.6769e-17 | 0.0047021 | 0.35433
| 50.88 | 7.0158e-16 | 4127882.2876 | 5.6646e-14 | 4.3617e-17 | 0.0043849 | 0.35404
| 50.94 | 6.5412e-16 | 4126292.7496 | 5.6603e-14 | 4.0671e-17 | 0.0040883 | 0.35377
| 51 | 6.0978e-16 | 4124810.0347 | 5.6562e-14 | 3.7917e-17 | 0.0038111 | 0.35351
| 51.06 | 5.6835e-16 | 4123427.2416 | 5.6524e-14 | 3.5344e-17 | 0.0035522 | 0.35327
| 51.12 | 5.2965e-16 | 4122137.8782 | 5.6489e-14 | 3.294e-17 | 0.0033103 | 0.35305
| 51.18 | 4.9352e-16 | 4120935.8429 | 5.6456e-14 | 3.0695e-17 | 0.0030845 | 0.35285
| 51.24 | 4.598e-16 | 4119815.4048 | 5.6425e-14 | 2.86e-17 | 0.0028737 | 0.35266
| 51.3 | 4.2833e-16 | 4118771.1849 | 5.6396e-14 | 2.6644e-17 | 0.002677 | 0.35248
| 51.36 | 3.9897e-16 | 4117798.1377 | 5.637e-14 | 2.4819e-17 | 0.0024935 | 0.35231
| 51.42 | 3.7158e-16 | 4116891.5334 | 5.6345e-14 | 2.3116e-17 | 0.0023224 | 0.35216
| 51.48 | 3.4603e-16 | 4116046.9406 | 5.6322e-14 | 2.1528e-17 | 0.0021627 | 0.35201
| 51.54 | 3.2222e-16 | 4115260.2092 | 5.63e-14 | 2.0048e-17 | 0.0020139 | 0.35188
| 51.6 | 3.0002e-16 | 4114527.455 | 5.628e-14 | 1.8667e-17 | 0.0018751 | 0.35175
| 51.66 | 2.7932e-16 | 4113845.0439 | 5.6262e-14 | 1.738e-17 | 0.0017458 | 0.35163
| 51.72 | 2.6003e-16 | 4113209.5772 | 5.6244e-14 | 1.6181e-17 | 0.0016252 | 0.35153
| 51.78 | 2.4206e-16 | 4112617.8777 | 5.6228e-14 | 1.5063e-17 | 0.0015129 | 0.35142
| 51.84 | 2.2532e-16 | 4112066.9762 | 5.6213e-14 | 1.4021e-17 | 0.0014082 | 0.35133
| 51.9 | 2.0972e-16 | 4111554.0991 | 5.6199e-14 | 1.3051e-17 | 0.0013107 | 0.35124
| 51.96 | 1.9519e-16 | 4111076.6559 | 5.6186e-14 | 1.2147e-17 | 0.0012199 | 0.35116
| 52.02 | 1.8166e-16 | 4110632.2282 | 5.6174e-14 | 1.1305e-17 | 0.0011354 | 0.35109
| 52.08 | 1.6905e-16 | 4110218.5586 | 5.6162e-14 | 1.0521e-17 | 0.0010566 | 0.35101
| 52.14 | 1.5732e-16 | 4109833.5406 | 5.6152e-14 | 9.7912e-18 | 0.00098324 | 0.35095
| 52.2 | 1.4639e-16 | 4109475.209 | 5.6142e-14 | 9.1113e-18 | 0.00091495 | 0.35089
| 52.26 | 1.3622e-16 | 4109141.7309 | 5.6133e-14 | 8.4783e-18 | 0.00085137 | 0.35083
| 52.32 | 1.2675e-16 | 4108831.397 | 5.6124e-14 | 7.889e-18 | 0.00079217 | 0.35078
| 52.38 | 1.1793e-16 | 4108542.6136 | 5.6117e-14 | 7.3404e-18 | 0.00073707 | 0.35073
| 52.44 | 1.0972e-16 | 4108273.895 | 5.6109e-14 | 6.8297e-18 | 0.00068578 | 0.35068
| 52.5 | 1.0209e-16 | 4108023.8565 | 5.6102e-14 | 6.3543e-18 | 0.00063803 | 0.35064
| 52.56 | 9.4976e-17 | 4107791.2078 | 5.6096e-14 | 5.9118e-18 | 0.0005936 | 0.3506
| 52.62 | 8.8359e-17 | 4107574.7464 | 5.609e-14 | 5.5001e-18 | 0.00055225 | 0.35056
| 52.68 | 8.2202e-17 | 4107373.3523 | 5.6085e-14 | 5.1168e-18 | 0.00051376 | 0.35053
| 52.74 | 7.6471e-17 | 4107185.982 | 5.608e-14 | 4.7602e-18 | 0.00047795 | 0.3505
| 52.8 | 7.1139e-17 | 4107011.6634 | 5.6075e-14 | 4.4283e-18 | 0.00044462 | 0.35047
| 52.86 | 6.6177e-17 | 4106849.4915 | 5.607e-14 | 4.1195e-18 | 0.00041361 | 0.35044
| 52.92 | 6.1561e-17 | 4106698.6233 | 5.6066e-14 | 3.8321e-18 | 0.00038475 | 0.35041
| 52.98 | 5.7265e-17 | 4106558.2739 | 5.6062e-14 | 3.5648e-18 | 0.00035791 | 0.35039
| 53.04 | 5.3268e-17 | 4106427.7125 | 5.6059e-14 | 3.316e-18 | 0.00033293 | 0.35037
| 53.1 | 4.955e-17 | 4106306.2587 | 5.6056e-14 | 3.0845e-18 | 0.00030969 | 0.35035
| 53.16 | 4.609e-17 | 4106193.2791 | 5.6052e-14 | 2.8692e-18 | 0.00028806 | 0.35033
| 53.22 | 4.2872e-17 | 4106088.1841 | 5.605e-14 | 2.6689e-18 | 0.00026795 | 0.35031
| 53.28 | 3.9878e-17 | 4105990.4249 | 5.6047e-14 | 2.4825e-18 | 0.00024923 | 0.35029
| 53.34 | 3.7092e-17 | 4105899.4907 | 5.6044e-14 | 2.3091e-18 | 0.00023183 | 0.35028
| 53.4 | 3.4501e-17 | 4105814.9062 | 5.6042e-14 | 2.1478e-18 | 0.00021563 | 0.35026
| 53.46 | 3.209e-17 | 4105736.2288 | 5.604e-14 | 1.9977e-18 | 0.00020056 | 0.35025
| 53.52 | 2.9848e-17 | 4105663.0469 | 5.6038e-14 | 1.8581e-18 | 0.00018655 | 0.35024
| 53.58 | 2.7762e-17 | 4105594.9773 | 5.6036e-14 | 1.7283e-18 | 0.00017351 | 0.35023
| 53.64 | 2.5822e-17 | 4105531.6635 | 5.6034e-14 | 1.6075e-18 | 0.00016138 | 0.35021
| 53.7 | 2.4017e-17 | 4105472.7737 | 5.6033e-14 | 1.4951e-18 | 0.0001501 | 0.3502
| 53.76 | 2.2338e-17 | 4105417.9993 | 5.6031e-14 | 1.3906e-18 | 0.00013961 | 0.3502
| 53.82 | 2.0776e-17 | 4105367.0531 | 5.603e-14 | 1.2934e-18 | 0.00012985 | 0.35019
| 53.88 | 1.9324e-17 | 4105319.6678 | 5.6029e-14 | 1.203e-18 | 0.00012077 | 0.35018
| 53.94 | 1.7972e-17 | 4105275.5949 | 5.6027e-14 | 1.1189e-18 | 0.00011233 | 0.35017
| 54 | 1.6716e-17 | 4105234.603 | 5.6026e-14 | 1.0406e-18 | 0.00010447 | 0.35016
| 54.06 | 1.5547e-17 | 4105196.4771 | 5.6025e-14 | 9.6788e-19 | 9.7167e-05 | 0.35016
| 54.12 | 1.446e-17 | 4105161.0168 | 5.6024e-14 | 9.0019e-19 | 9.0372e-05 | 0.35015
| 54.18 | 1.3448e-17 | 4105128.0361 | 5.6023e-14 | 8.3724e-19 | 8.4052e-05 | 0.35015
| 54.24 | 1.2508e-17 | 4105097.3617 | 5.6023e-14 | 7.7868e-19 | 7.8173e-05 | 0.35014
| 54.3 | 1.1633e-17 | 4105068.8323 | 5.6022e-14 | 7.2422e-19 | 7.2706e-05 | 0.35014
| 54.36 | 1.0819e-17 | 4105042.2982 | 5.6021e-14 | 6.7356e-19 | 6.762e-05 | 0.35013
| 54.42 | 1.0062e-17 | 4105017.6199 | 5.602e-14 | 6.2645e-19 | 6.289e-05 | 0.35013
| 54.48 | 9.3585e-18 | 4104994.6676 | 5.602e-14 | 5.8263e-19 | 5.8491e-05 | 0.35012
| 54.54 | 8.7039e-18 | 4104973.3207 | 5.6019e-14 | 5.4187e-19 | 5.4399e-05 | 0.35012
| 54.6 | 8.095e-18 | 4104953.467 | 5.6019e-14 | 5.0397e-19 | 5.0594e-05 | 0.35012
| 54.66 | 7.5287e-18 | 4104935.0021 | 5.6018e-14 | 4.6871e-19 | 4.7054e-05 | 0.35011
| 54.72 | 7.002e-18 | 4104917.8288 | 5.6018e-14 | 4.3592e-19 | 4.3762e-05 | 0.35011
| 54.78 | 6.5121e-18 | 4104901.857 | 5.6017e-14 | 4.0542e-19 | 4.0701e-05 | 0.35011
| 54.84 | 6.0565e-18 | 4104887.0024 | 5.6017e-14 | 3.7706e-19 | 3.7853e-05 | 0.3501
| 54.9 | 5.6327e-18 | 4104873.1871 | 5.6016e-14 | 3.5068e-19 | 3.5205e-05 | 0.3501
| 54.96 | 5.2386e-18 | 4104860.3384 | 5.6016e-14 | 3.2614e-19 | 3.2741e-05 | 0.3501
| 55.02 | 4.8721e-18 | 4104848.3885 | 5.6016e-14 | 3.0332e-19 | 3.0451e-05 | 0.3501
| 55.08 | 4.5312e-18 | 4104837.2748 | 5.6015e-14 | 2.821e-19 | 2.832e-05 | 0.3501
| 55.14 | 4.2141e-18 | 4104826.9386 | 5.6015e-14 | 2.6236e-19 | 2.6338e-05 | 0.35009
| 55.2 | 3.9193e-18 | 4104817.3256 | 5.6015e-14 | 2.44e-19 | 2.4495e-05 | 0.35009
| 55.26 | 3.645e-18 | 4104808.3852 | 5.6015e-14 | 2.2693e-19 | 2.2781e-05 | 0.35009
| 55.32 | 3.39e-18 | 4104800.0704 | 5.6014e-14 | 2.1105e-19 | 2.1187e-05 | 0.35009
| 55.38 | 3.1528e-18 | 4104792.3374 | 5.6014e-14 | 1.9628e-19 | 1.9705e-05 | 0.35009
| 55.44 | 2.9322e-18 | 4104785.1455 | 5.6014e-14 | 1.8255e-19 | 1.8326e-05 | 0.35009
| 55.5 | 2.727e-18 | 4104778.4568 | 5.6014e-14 | 1.6977e-19 | 1.7044e-05 | 0.35009
| 55.56 | 2.5362e-18 | 4104772.2361 | 5.6014e-14 | 1.5789e-19 | 1.5851e-05 | 0.35009
| 55.62 | 2.3587e-18 | 4104766.4507 | 5.6013e-14 | 1.4684e-19 | 1.4742e-05 | 0.35008
| 55.68 | 2.1936e-18 | 4104761.0702 | 5.6013e-14 | 1.3657e-19 | 1.371e-05 | 0.35008
| 55.74 | 2.0401e-18 | 4104756.0662 | 5.6013e-14 | 1.2701e-19 | 1.2751e-05 | 0.35008
| 55.8 | 1.8974e-18 | 4104751.4123 | 5.6013e-14 | 1.1812e-19 | 1.1858e-05 | 0.35008
| 55.86 | 1.7646e-18 | 4104747.0841 | 5.6013e-14 | 1.0986e-19 | 1.1029e-05 | 0.35008
| 55.92 | 1.6411e-18 | 4104743.0588 | 5.6013e-14 | 1.0217e-19 | 1.0257e-05 | 0.35008
| 55.98 | 1.5263e-18 | 4104739.3152 | 5.6013e-14 | 9.502e-20 | 9.5391e-06 | 0.35008
| 56.04 | 1.4194e-18 | 4104735.8335 | 5.6013e-14 | 8.8371e-20 | 8.8715e-06 | 0.35008
| 56.1 | 1.3201e-18 | 4104732.5955 | 5.6013e-14 | 8.2187e-20 | 8.2507e-06 | 0.35008
| 56.16 | 1.2277e-18 | 4104729.5841 | 5.6012e-14 | 7.6435e-20 | 7.6733e-06 | 0.35008
| 56.22 | 1.1418e-18 | 4104726.7834 | 5.6012e-14 | 7.1086e-20 | 7.1363e-06 | 0.35008
| 56.28 | 1.0619e-18 | 4104724.1788 | 5.6012e-14 | 6.6111e-20 | 6.6369e-06 | 0.35008
| 56.34 | 9.8759e-19 | 4104721.7563 | 5.6012e-14 | 6.1485e-20 | 6.1724e-06 | 0.35008
| 56.4 | 9.1848e-19 | 4104719.5035 | 5.6012e-14 | 5.7182e-20 | 5.7405e-06 | 0.35008
| 56.46 | 8.542e-19 | 4104717.4082 | 5.6012e-14 | 5.318e-20 | 5.3387e-06 | 0.35008
| 56.52 | 7.9442e-19 | 4104715.4596 | 5.6012e-14 | 4.9459e-20 | 4.9651e-06 | 0.35008
| 56.58 | 7.3882e-19 | 4104713.6474 | 5.6012e-14 | 4.5997e-20 | 4.6176e-06 | 0.35008
| 56.64 | 6.8712e-19 | 4104711.962 | 5.6012e-14 | 4.2778e-20 | 4.2945e-06 | 0.35007
| 56.7 | 6.3903e-19 | 4104710.3946 | 5.6012e-14 | 3.9785e-20 | 3.9939e-06 | 0.35007
| 56.76 | 5.9431e-19 | 4104708.9368 | 5.6012e-14 | 3.7e-20 | 3.7144e-06 | 0.35007
| 56.82 | 5.5272e-19 | 4104707.5811 | 5.6012e-14 | 3.4411e-20 | 3.4545e-06 | 0.35007
| 56.88 | 5.1404e-19 | 4104706.3202 | 5.6012e-14 | 3.2003e-20 | 3.2127e-06 | 0.35007
| 56.94 | 4.7806e-19 | 4104705.1476 | 5.6012e-14 | 2.9763e-20 | 2.9879e-06 | 0.35007
| 57 | 4.4461e-19 | 4104704.057 | 5.6012e-14 | 2.768e-20 | 2.7788e-06 | 0.35007
| 57.06 | 4.1349e-19 | 4104703.0428 | 5.6012e-14 | 2.5743e-20 | 2.5843e-06 | 0.35007
| 57.12 | 3.8455e-19 | 4104702.0995 | 5.6012e-14 | 2.3941e-20 | 2.4035e-06 | 0.35007
| 57.18 | 3.5764e-19 | 4104701.2223 | 5.6012e-14 | 2.2266e-20 | 2.2353e-06 | 0.35007
| 57.24 | 3.3261e-19 | 4104700.4064 | 5.6012e-14 | 2.0708e-20 | 2.0788e-06 | 0.35007
| 57.3 | 3.0933e-19 | 4104699.6477 | 5.6012e-14 | 1.9258e-20 | 1.9333e-06 | 0.35007
| 57.36 | 2.8769e-19 | 4104698.942 | 5.6012e-14 | 1.7911e-20 | 1.798e-06 | 0.35007
| 57.42 | 2.6755e-19 | 4104698.2857 | 5.6012e-14 | 1.6657e-20 | 1.6722e-06 | 0.35007
| 57.48 | 2.4883e-19 | 4104697.6754 | 5.6012e-14 | 1.5491e-20 | 1.5552e-06 | 0.35007
| 57.54 | 2.3141e-19 | 4104697.1078 | 5.6012e-14 | 1.4407e-20 | 1.4463e-06 | 0.35007
| 57.6 | 2.1522e-19 | 4104696.5799 | 5.6012e-14 | 1.3399e-20 | 1.3451e-06 | 0.35007
| 57.66 | 2.0016e-19 | 4104696.0889 | 5.6012e-14 | 1.2461e-20 | 1.251e-06 | 0.35007
| 57.72 | 1.8615e-19 | 4104695.6323 | 5.6012e-14 | 1.1589e-20 | 1.1634e-06 | 0.35007
| 57.78 | 1.7312e-19 | 4104695.2077 | 5.6012e-14 | 1.0778e-20 | 1.082e-06 | 0.35007
| 57.84 | 1.61e-19 | 4104694.8128 | 5.6012e-14 | 1.0024e-20 | 1.0063e-06 | 0.35007
| 57.9 | 1.4974e-19 | 4104694.4455 | 5.6012e-14 | 9.3222e-21 | 9.3585e-07 | 0.35007
| 57.96 | 1.3926e-19 | 4104694.1039 | 5.6012e-14 | 8.6698e-21 | 8.7036e-07 | 0.35007
| 58.02 | 1.2951e-19 | 4104693.7862 | 5.6012e-14 | 8.0631e-21 | 8.0945e-07 | 0.35007
| 58.08 | 1.2045e-19 | 4104693.4908 | 5.6011e-14 | 7.4988e-21 | 7.528e-07 | 0.35007
| 58.14 | 1.1202e-19 | 4104693.216 | 5.6011e-14 | 6.974e-21 | 7.0011e-07 | 0.35007
| 58.2 | 1.0418e-19 | 4104692.9605 | 5.6011e-14 | 6.4859e-21 | 6.5111e-07 | 0.35007
| 58.26 | 9.6887e-20 | 4104692.7228 | 5.6011e-14 | 6.032e-21 | 6.0555e-07 | 0.35007
| 58.32 | 9.0107e-20 | 4104692.5018 | 5.6011e-14 | 5.6098e-21 | 5.6317e-07 | 0.35007
| 58.38 | 8.3801e-20 | 4104692.2962 | 5.6011e-14 | 5.2172e-21 | 5.2375e-07 | 0.35007
| 58.44 | 7.7936e-20 | 4104692.1051 | 5.6011e-14 | 4.8521e-21 | 4.871e-07 | 0.35007
| 58.5 | 7.2481e-20 | 4104691.9273 | 5.6011e-14 | 4.5125e-21 | 4.5301e-07 | 0.35007
| 58.56 | 6.7409e-20 | 4104691.7619 | 5.6011e-14 | 4.1967e-21 | 4.213e-07 | 0.35007
| 58.62 | 6.2691e-20 | 4104691.6082 | 5.6011e-14 | 3.903e-21 | 3.9182e-07 | 0.35007
| 58.68 | 5.8304e-20 | 4104691.4652 | 5.6011e-14 | 3.6298e-21 | 3.644e-07 | 0.35007
| 58.74 | 5.4223e-20 | 4104691.3322 | 5.6011e-14 | 3.3758e-21 | 3.389e-07 | 0.35007
| 58.8 | 5.0428e-20 | 4104691.2085 | 5.6011e-14 | 3.1396e-21 | 3.1518e-07 | 0.35007
| 58.86 | 4.6899e-20 | 4104691.0934 | 5.6011e-14 | 2.9198e-21 | 2.9312e-07 | 0.35007
| 58.92 | 4.3617e-20 | 4104690.9864 | 5.6011e-14 | 2.7155e-21 | 2.7261e-07 | 0.35007
| 58.98 | 4.0564e-20 | 4104690.8869 | 5.6011e-14 | 2.5254e-21 | 2.5353e-07 | 0.35007
| 59.04 | 3.7725e-20 | 4104690.7944 | 5.6011e-14 | 2.3487e-21 | 2.3578e-07 | 0.35007
| 59.1 | 3.5085e-20 | 4104690.7083 | 5.6011e-14 | 2.1843e-21 | 2.1928e-07 | 0.35007
| 59.16 | 3.263e-20 | 4104690.6283 | 5.6011e-14 | 2.0315e-21 | 2.0394e-07 | 0.35007
| 59.22 | 3.0346e-20 | 4104690.5539 | 5.6011e-14 | 1.8893e-21 | 1.8966e-07 | 0.35007
| 59.28 | 2.8222e-20 | 4104690.4846 | 5.6011e-14 | 1.7571e-21 | 1.7639e-07 | 0.35007
| 59.34 | 2.6247e-20 | 4104690.4203 | 5.6011e-14 | 1.6341e-21 | 1.6405e-07 | 0.35007
| 59.4 | 2.441e-20 | 4104690.3604 | 5.6011e-14 | 1.5197e-21 | 1.5256e-07 | 0.35007
| 59.46 | 2.2702e-20 | 4104690.3047 | 5.6011e-14 | 1.4134e-21 | 1.4189e-07 | 0.35007
| 59.52 | 2.1113e-20 | 4104690.2529 | 5.6011e-14 | 1.3145e-21 | 1.3196e-07 | 0.35007
| 59.58 | 1.9636e-20 | 4104690.2048 | 5.6011e-14 | 1.2225e-21 | 1.2272e-07 | 0.35007
| 59.64 | 1.8261e-20 | 4104690.16 | 5.6011e-14 | 1.1369e-21 | 1.1413e-07 | 0.35007
| 59.7 | 1.6983e-20 | 4104690.1183 | 5.6011e-14 | 1.0573e-21 | 1.0615e-07 | 0.35007
| 59.76 | 1.5795e-20 | 4104690.0796 | 5.6011e-14 | 9.8334e-22 | 9.8717e-08 | 0.35007
| 59.82 | 1.4689e-20 | 4104690.0435 | 5.6011e-14 | 9.1452e-22 | 9.1808e-08 | 0.35007
| 59.88 | 1.3661e-20 | 4104690.01 | 5.6011e-14 | 8.5052e-22 | 8.5383e-08 | 0.35007
| 59.94 | 1.2705e-20 | 4104689.9789 | 5.6011e-14 | 7.9099e-22 | 7.9407e-08 | 0.35007
| 60 | 1.1816e-20 | 4104689.9499 | 5.6011e-14 | 7.3564e-22 | 7.385e-08 | 0.35007
| 60.06 | 1.0989e-20 | 4104689.9229 | 5.6011e-14 | 6.8415e-22 | 6.8682e-08 | 0.35007
| 60.12 | 1.022e-20 | 4104689.8978 | 5.6011e-14 | 6.3627e-22 | 6.3875e-08 | 0.35007
| 60.18 | 9.5047e-21 | 4104689.8745 | 5.6011e-14 | 5.9174e-22 | 5.9405e-08 | 0.35007
| 60.24 | 8.8395e-21 | 4104689.8528 | 5.6011e-14 | 5.5033e-22 | 5.5247e-08 | 0.35007
| 60.3 | 8.2209e-21 | 4104689.8327 | 5.6011e-14 | 5.1181e-22 | 5.1381e-08 | 0.35007
| 60.36 | 7.6456e-21 | 4104689.8139 | 5.6011e-14 | 4.7599e-22 | 4.7785e-08 | 0.35007
| 60.42 | 7.1105e-21 | 4104689.7965 | 5.6011e-14 | 4.4268e-22 | 4.4441e-08 | 0.35007
| 60.48 | 6.6129e-21 | 4104689.7803 | 5.6011e-14 | 4.117e-22 | 4.133e-08 | 0.35007
| 60.54 | 6.15e-21 | 4104689.7652 | 5.6011e-14 | 3.8289e-22 | 3.8438e-08 | 0.35007
| 60.6 | 5.7196e-21 | 4104689.7512 | 5.6011e-14 | 3.5609e-22 | 3.5748e-08 | 0.35007
| 60.66 | 5.3193e-21 | 4104689.7381 | 5.6011e-14 | 3.3117e-22 | 3.3246e-08 | 0.35007
| 60.72 | 4.9471e-21 | 4104689.726 | 5.6011e-14 | 3.0799e-22 | 3.0919e-08 | 0.35007
| 60.78 | 4.6008e-21 | 4104689.7147 | 5.6011e-14 | 2.8644e-22 | 2.8755e-08 | 0.35007
| 60.84 | 4.2789e-21 | 4104689.7042 | 5.6011e-14 | 2.6639e-22 | 2.6743e-08 | 0.35007
| 60.9 | 3.9794e-21 | 4104689.6944 | 5.6011e-14 | 2.4775e-22 | 2.4871e-08 | 0.35007
| 60.96 | 3.7009e-21 | 4104689.6854 | 5.6011e-14 | 2.3041e-22 | 2.3131e-08 | 0.35007
| 61.02 | 3.4419e-21 | 4104689.6769 | 5.6011e-14 | 2.1428e-22 | 2.1512e-08 | 0.35007
| 61.08 | 3.201e-21 | 4104689.6691 | 5.6011e-14 | 1.9929e-22 | 2.0006e-08 | 0.35007
| 61.14 | 2.977e-21 | 4104689.6618 | 5.6011e-14 | 1.8534e-22 | 1.8606e-08 | 0.35007
| 61.2 | 2.7686e-21 | 4104689.655 | 5.6011e-14 | 1.7237e-22 | 1.7304e-08 | 0.35007
| 61.26 | 2.5749e-21 | 4104689.6486 | 5.6011e-14 | 1.6031e-22 | 1.6093e-08 | 0.35007
| 61.32 | 2.3947e-21 | 4104689.6428 | 5.6011e-14 | 1.4909e-22 | 1.4967e-08 | 0.35007
| 61.38 | 2.2271e-21 | 4104689.6373 | 5.6011e-14 | 1.3865e-22 | 1.3919e-08 | 0.35007
| 61.44 | 2.0712e-21 | 4104689.6322 | 5.6011e-14 | 1.2895e-22 | 1.2945e-08 | 0.35007
| 61.5 | 1.9263e-21 | 4104689.6275 | 5.6011e-14 | 1.1992e-22 | 1.2039e-08 | 0.35007
| 61.56 | 1.7914e-21 | 4104689.6231 | 5.6011e-14 | 1.1153e-22 | 1.1197e-08 | 0.35007
| 61.62 | 1.6661e-21 | 4104689.619 | 5.6011e-14 | 1.0373e-22 | 1.0413e-08 | 0.35007
| 61.68 | 1.5495e-21 | 4104689.6152 | 5.6011e-14 | 9.6466e-23 | 9.6842e-09 | 0.35007
| 61.74 | 1.441e-21 | 4104689.6117 | 5.6011e-14 | 8.9715e-23 | 9.0064e-09 | 0.35007
| 61.8 | 1.3402e-21 | 4104689.6084 | 5.6011e-14 | 8.3436e-23 | 8.3761e-09 | 0.35007
| 61.86 | 1.2464e-21 | 4104689.6053 | 5.6011e-14 | 7.7597e-23 | 7.7899e-09 | 0.35007
| 61.92 | 1.1592e-21 | 4104689.6025 | 5.6011e-14 | 7.2166e-23 | 7.2447e-09 | 0.35007
| 61.98 | 1.078e-21 | 4104689.5999 | 5.6011e-14 | 6.7116e-23 | 6.7377e-09 | 0.35007
| 62.04 | 1.0026e-21 | 4104689.5974 | 5.6011e-14 | 6.2419e-23 | 6.2662e-09 | 0.35007
| 62.1 | 9.3242e-22 | 4104689.5951 | 5.6011e-14 | 5.805e-23 | 5.8276e-09 | 0.35007
| 62.16 | 8.6716e-22 | 4104689.593 | 5.6011e-14 | 5.3987e-23 | 5.4198e-09 | 0.35007
| 62.22 | 8.0647e-22 | 4104689.591 | 5.6011e-14 | 5.0209e-23 | 5.0405e-09 | 0.35007
| 62.28 | 7.5003e-22 | 4104689.5892 | 5.6011e-14 | 4.6695e-23 | 4.6877e-09 | 0.35007
| 62.34 | 6.9754e-22 | 4104689.5875 | 5.6011e-14 | 4.3427e-23 | 4.3596e-09 | 0.35007
| 62.4 | 6.4872e-22 | 4104689.5859 | 5.6011e-14 | 4.0388e-23 | 4.0545e-09 | 0.35007
| 62.46 | 6.0332e-22 | 4104689.5844 | 5.6011e-14 | 3.7561e-23 | 3.7708e-09 | 0.35007
| 62.52 | 5.611e-22 | 4104689.583 | 5.6011e-14 | 3.4933e-23 | 3.5069e-09 | 0.35007
| 62.58 | 5.2183e-22 | 4104689.5817 | 5.6011e-14 | 3.2488e-23 | 3.2614e-09 | 0.35007
| 62.64 | 4.8531e-22 | 4104689.5805 | 5.6011e-14 | 3.0214e-23 | 3.0332e-09 | 0.35007
| 62.7 | 4.5134e-22 | 4104689.5794 | 5.6011e-14 | 2.81e-23 | 2.8209e-09 | 0.35007
| 62.76 | 4.1976e-22 | 4104689.5784 | 5.6011e-14 | 2.6133e-23 | 2.6235e-09 | 0.35007
| 62.82 | 3.9038e-22 | 4104689.5774 | 5.6011e-14 | 2.4304e-23 | 2.4399e-09 | 0.35007
| 62.88 | 3.6306e-22 | 4104689.5766 | 5.6011e-14 | 2.2603e-23 | 2.2691e-09 | 0.35007
| 62.94 | 3.3765e-22 | 4104689.5757 | 5.6011e-14 | 2.1021e-23 | 2.1103e-09 | 0.35007
| 63 | 3.1402e-22 | 4104689.575 | 5.6011e-14 | 1.955e-23 | 1.9626e-09 | 0.35007
| 63.06 | 2.9204e-22 | 4104689.5742 | 5.6011e-14 | 1.8182e-23 | 1.8253e-09 | 0.35007
| 63.12 | 2.716e-22 | 4104689.5736 | 5.6011e-14 | 1.6909e-23 | 1.6975e-09 | 0.35007
| 63.18 | 2.526e-22 | 4104689.573 | 5.6011e-14 | 1.5726e-23 | 1.5787e-09 | 0.35007
| 63.24 | 2.3492e-22 | 4104689.5724 | 5.6011e-14 | 1.4625e-23 | 1.4682e-09 | 0.35007
| 63.3 | 2.1848e-22 | 4104689.5718 | 5.6011e-14 | 1.3602e-23 | 1.3655e-09 | 0.35007
| 63.36 | 2.0319e-22 | 4104689.5713 | 5.6011e-14 | 1.265e-23 | 1.2699e-09 | 0.35007
| 63.42 | 1.8897e-22 | 4104689.5709 | 5.6011e-14 | 1.1765e-23 | 1.181e-09 | 0.35007
| 63.48 | 1.7574e-22 | 4104689.5704 | 5.6011e-14 | 1.0941e-23 | 1.0984e-09 | 0.35007
| 63.54 | 1.6344e-22 | 4104689.57 | 5.6011e-14 | 1.0176e-23 | 1.0215e-09 | 0.35007
| 63.6 | 1.52e-22 | 4104689.5697 | 5.6011e-14 | 9.4634e-24 | 9.5002e-10 | 0.35007
| 63.66 | 1.4137e-22 | 4104689.5693 | 5.6011e-14 | 8.8011e-24 | 8.8354e-10 | 0.35007
| 63.72 | 1.3147e-22 | 4104689.569 | 5.6011e-14 | 8.1851e-24 | 8.217e-10 | 0.35007
| 63.78 | 1.2227e-22 | 4104689.5687 | 5.6011e-14 | 7.6123e-24 | 7.6419e-10 | 0.35007
| 63.84 | 1.1371e-22 | 4104689.5684 | 5.6011e-14 | 7.0795e-24 | 7.1071e-10 | 0.35007
| 63.9 | 1.0576e-22 | 4104689.5682 | 5.6011e-14 | 6.5841e-24 | 6.6097e-10 | 0.35007
| 63.96 | 9.8354e-23 | 4104689.5679 | 5.6011e-14 | 6.1233e-24 | 6.1471e-10 | 0.35007
| 64.02 | 9.1471e-23 | 4104689.5677 | 5.6011e-14 | 5.6947e-24 | 5.7169e-10 | 0.35007
| 64.08 | 8.5069e-23 | 4104689.5675 | 5.6011e-14 | 5.2962e-24 | 5.3168e-10 | 0.35007
| 64.14 | 7.9116e-23 | 4104689.5673 | 5.6011e-14 | 4.9255e-24 | 4.9447e-10 | 0.35007
| 64.2 | 7.3579e-23 | 4104689.5671 | 5.6011e-14 | 4.5808e-24 | 4.5987e-10 | 0.35007
| 64.26 | 6.8429e-23 | 4104689.567 | 5.6011e-14 | 4.2602e-24 | 4.2768e-10 | 0.35007
| 64.32 | 6.364e-23 | 4104689.5668 | 5.6011e-14 | 3.9621e-24 | 3.9775e-10 | 0.35007
| 64.38 | 5.9186e-23 | 4104689.5666 | 5.6011e-14 | 3.6848e-24 | 3.6991e-10 | 0.35007
| 64.44 | 5.5044e-23 | 4104689.5665 | 5.6011e-14 | 3.4269e-24 | 3.4403e-10 | 0.35007
| 64.5 | 5.1192e-23 | 4104689.5664 | 5.6011e-14 | 3.1871e-24 | 3.1995e-10 | 0.35007
| 64.56 | 4.7609e-23 | 4104689.5663 | 5.6011e-14 | 2.964e-24 | 2.9756e-10 | 0.35007
| 64.62 | 4.4277e-23 | 4104689.5662 | 5.6011e-14 | 2.7566e-24 | 2.7673e-10 | 0.35007
| 64.68 | 4.1178e-23 | 4104689.5661 | 5.6011e-14 | 2.5637e-24 | 2.5736e-10 | 0.35007
| 64.74 | 3.8296e-23 | 4104689.566 | 5.6011e-14 | 2.3842e-24 | 2.3935e-10 | 0.35007
| 64.8 | 3.5616e-23 | 4104689.5659 | 5.6011e-14 | 2.2174e-24 | 2.226e-10 | 0.35007
| 64.86 | 3.3124e-23 | 4104689.5658 | 5.6011e-14 | 2.0622e-24 | 2.0702e-10 | 0.35007
| 64.92 | 3.0805e-23 | 4104689.5657 | 5.6011e-14 | 1.9179e-24 | 1.9253e-10 | 0.35007
| 64.98 | 2.865e-23 | 4104689.5657 | 5.6011e-14 | 1.7837e-24 | 1.7906e-10 | 0.35007
| 65.04 | 2.6645e-23 | 4104689.5656 | 5.6011e-14 | 1.6588e-24 | 1.6653e-10 | 0.35007
| 65.1 | 2.478e-23 | 4104689.5655 | 5.6011e-14 | 1.5427e-24 | 1.5487e-10 | 0.35007
| 65.16 | 2.3046e-23 | 4104689.5655 | 5.6011e-14 | 1.4348e-24 | 1.4403e-10 | 0.35007
| 65.22 | 2.1433e-23 | 4104689.5654 | 5.6011e-14 | 1.3343e-24 | 1.3395e-10 | 0.35007
| 65.28 | 1.9933e-23 | 4104689.5654 | 5.6011e-14 | 1.241e-24 | 1.2458e-10 | 0.35007
| 65.34 | 1.8538e-23 | 4104689.5653 | 5.6011e-14 | 1.1541e-24 | 1.1586e-10 | 0.35007
| 65.4 | 1.724e-23 | 4104689.5653 | 5.6011e-14 | 1.0733e-24 | 1.0775e-10 | 0.35007
| 65.46 | 1.6034e-23 | 4104689.5652 | 5.6011e-14 | 9.9822e-25 | 1.0021e-10 | 0.35007
| 65.52 | 1.4912e-23 | 4104689.5652 | 5.6011e-14 | 9.2836e-25 | 9.3198e-11 | 0.35007
| 65.58 | 1.3868e-23 | 4104689.5652 | 5.6011e-14 | 8.6339e-25 | 8.6675e-11 | 0.35007
| 65.64 | 1.2897e-23 | 4104689.5651 | 5.6011e-14 | 8.0296e-25 | 8.0609e-11 | 0.35007
| 65.7 | 1.1995e-23 | 4104689.5651 | 5.6011e-14 | 7.4677e-25 | 7.4968e-11 | 0.35007
| 65.76 | 1.1155e-23 | 4104689.5651 | 5.6011e-14 | 6.9451e-25 | 6.9721e-11 | 0.35007
| 65.82 | 1.0375e-23 | 4104689.5651 | 5.6011e-14 | 6.459e-25 | 6.4842e-11 | 0.35007
| 65.88 | 9.6486e-24 | 4104689.565 | 5.6011e-14 | 6.007e-25 | 6.0304e-11 | 0.35007
| 65.94 | 8.9733e-24 | 4104689.565 | 5.6011e-14 | 5.5866e-25 | 5.6083e-11 | 0.35007
| 66 | 8.3453e-24 | 4104689.565 | 5.6011e-14 | 5.1956e-25 | 5.2158e-11 | 0.35007
| 66.06 | 7.7613e-24 | 4104689.565 | 5.6011e-14 | 4.832e-25 | 4.8508e-11 | 0.35007
| 66.12 | 7.2181e-24 | 4104689.565 | 5.6011e-14 | 4.4938e-25 | 4.5113e-11 | 0.35007
| 66.18 | 6.7129e-24 | 4104689.5649 | 5.6011e-14 | 4.1793e-25 | 4.1956e-11 | 0.35007
| 66.24 | 6.2431e-24 | 4104689.5649 | 5.6011e-14 | 3.8868e-25 | 3.9019e-11 | 0.35007
| 66.3 | 5.8062e-24 | 4104689.5649 | 5.6011e-14 | 3.6148e-25 | 3.6289e-11 | 0.35007
| 66.36 | 5.3998e-24 | 4104689.5649 | 5.6011e-14 | 3.3618e-25 | 3.3749e-11 | 0.35007
| 66.42 | 5.0219e-24 | 4104689.5649 | 5.6011e-14 | 3.1265e-25 | 3.1387e-11 | 0.35007
| 66.48 | 4.6705e-24 | 4104689.5649 | 5.6011e-14 | 2.9077e-25 | 2.919e-11 | 0.35007
| 66.54 | 4.3436e-24 | 4104689.5649 | 5.6011e-14 | 2.7042e-25 | 2.7148e-11 | 0.35007
| 66.6 | 4.0396e-24 | 4104689.5649 | 5.6011e-14 | 2.515e-25 | 2.5248e-11 | 0.35007
| 66.66 | 3.7569e-24 | 4104689.5648 | 5.6011e-14 | 2.339e-25 | 2.3481e-11 | 0.35007
| 66.72 | 3.494e-24 | 4104689.5648 | 5.6011e-14 | 2.1753e-25 | 2.1837e-11 | 0.35007
| 66.78 | 3.2494e-24 | 4104689.5648 | 5.6011e-14 | 2.023e-25 | 2.0309e-11 | 0.35007
| 66.84 | 3.022e-24 | 4104689.5648 | 5.6011e-14 | 1.8814e-25 | 1.8888e-11 | 0.35007
| 66.9 | 2.8105e-24 | 4104689.5648 | 5.6011e-14 | 1.7498e-25 | 1.7566e-11 | 0.35007
| 66.96 | 2.6138e-24 | 4104689.5648 | 5.6011e-14 | 1.6273e-25 | 1.6336e-11 | 0.35007
| 67.02 | 2.4309e-24 | 4104689.5648 | 5.6011e-14 | 1.5134e-25 | 1.5193e-11 | 0.35007
| 67.08 | 2.2608e-24 | 4104689.5648 | 5.6011e-14 | 1.4075e-25 | 1.413e-11 | 0.35007
| 67.14 | 2.1025e-24 | 4104689.5648 | 5.6011e-14 | 1.309e-25 | 1.3141e-11 | 0.35007
| 67.2 | 1.9554e-24 | 4104689.5648 | 5.6011e-14 | 1.2174e-25 | 1.2221e-11 | 0.35007
| 67.26 | 1.8186e-24 | 4104689.5648 | 5.6011e-14 | 1.1322e-25 | 1.1366e-11 | 0.35007
| 67.32 | 1.6913e-24 | 4104689.5648 | 5.6011e-14 | 1.0529e-25 | 1.057e-11 | 0.35007
| 67.38 | 1.5729e-24 | 4104689.5648 | 5.6011e-14 | 9.7926e-26 | 9.8307e-12 | 0.35007
| 67.44 | 1.4628e-24 | 4104689.5648 | 5.6011e-14 | 9.1072e-26 | 9.1427e-12 | 0.35007
| 67.5 | 1.3605e-24 | 4104689.5648 | 5.6011e-14 | 8.4698e-26 | 8.5028e-12 | 0.35007
| 67.56 | 1.2652e-24 | 4104689.5648 | 5.6011e-14 | 7.8771e-26 | 7.9078e-12 | 0.35007
| 67.62 | 1.1767e-24 | 4104689.5648 | 5.6011e-14 | 7.3258e-26 | 7.3543e-12 | 0.35007
| 67.68 | 1.0944e-24 | 4104689.5648 | 5.6011e-14 | 6.8132e-26 | 6.8397e-12 | 0.35007
| 67.74 | 1.0178e-24 | 4104689.5648 | 5.6011e-14 | 6.3363e-26 | 6.361e-12 | 0.35007
| 67.8 | 9.4652e-25 | 4104689.5648 | 5.6011e-14 | 5.8928e-26 | 5.9158e-12 | 0.35007
| 67.86 | 8.8027e-25 | 4104689.5647 | 5.6011e-14 | 5.4804e-26 | 5.5017e-12 | 0.35007
| 67.92 | 8.1867e-25 | 4104689.5647 | 5.6011e-14 | 5.0968e-26 | 5.1167e-12 | 0.35007
| 67.98 | 7.6139e-25 | 4104689.5647 | 5.6011e-14 | 4.7402e-26 | 4.7587e-12 | 0.35007
| 68.04 | 7.0811e-25 | 4104689.5647 | 5.6011e-14 | 4.4085e-26 | 4.4257e-12 | 0.35007
| 68.1 | 6.5855e-25 | 4104689.5647 | 5.6011e-14 | 4.1e-26 | 4.116e-12 | 0.35007
| 68.16 | 6.1244e-25 | 4104689.5647 | 5.6011e-14 | 3.813e-26 | 3.8277e-12 | 0.35007
| 68.22 | 5.6958e-25 | 4104689.5647 | 5.6011e-14 | 3.546e-26 | 3.5599e-12 | 0.35007
| 68.28 | 5.2973e-25 | 4104689.5647 | 5.6011e-14 | 3.2979e-26 | 3.3108e-12 | 0.35007
| 68.34 | 4.9266e-25 | 4104689.5647 | 5.6011e-14 | 3.0672e-26 | 3.0791e-12 | 0.35007
| 68.4 | 4.5816e-25 | 4104689.5647 | 5.6011e-14 | 2.8525e-26 | 2.8635e-12 | 0.35007
| 68.46 | 4.2611e-25 | 4104689.5647 | 5.6011e-14 | 2.6528e-26 | 2.6632e-12 | 0.35007
| 68.52 | 3.9628e-25 | 4104689.5647 | 5.6011e-14 | 2.4672e-26 | 2.4767e-12 | 0.35007
| 68.58 | 3.6854e-25 | 4104689.5647 | 5.6011e-14 | 2.2945e-26 | 2.3034e-12 | 0.35007
| 68.64 | 3.4275e-25 | 4104689.5647 | 5.6011e-14 | 2.1339e-26 | 2.1422e-12 | 0.35007
| 68.7 | 3.1876e-25 | 4104689.5647 | 5.6011e-14 | 1.9845e-26 | 1.9923e-12 | 0.35007
| 68.76 | 2.9647e-25 | 4104689.5647 | 5.6011e-14 | 1.8457e-26 | 1.8529e-12 | 0.35007
| 68.82 | 2.7571e-25 | 4104689.5647 | 5.6011e-14 | 1.7165e-26 | 1.7232e-12 | 0.35007
| 68.88 | 2.5641e-25 | 4104689.5647 | 5.6011e-14 | 1.5964e-26 | 1.6026e-12 | 0.35007
| 68.94 | 2.3846e-25 | 4104689.5647 | 5.6011e-14 | 1.4846e-26 | 1.4904e-12 | 0.35007
| 69 | 2.2178e-25 | 4104689.5647 | 5.6011e-14 | 1.3807e-26 | 1.3861e-12 | 0.35007
| 69.06 | 2.0624e-25 | 4104689.5647 | 5.6011e-14 | 1.284e-26 | 1.289e-12 | 0.35007
| 69.12 | 1.9181e-25 | 4104689.5647 | 5.6011e-14 | 1.1941e-26 | 1.1988e-12 | 0.35007
| 69.18 | 1.7838e-25 | 4104689.5647 | 5.6011e-14 | 1.1106e-26 | 1.1149e-12 | 0.35007
| 69.24 | 1.6591e-25 | 4104689.5647 | 5.6011e-14 | 1.0329e-26 | 1.0369e-12 | 0.35007
| 69.3 | 1.5431e-25 | 4104689.5647 | 5.6011e-14 | 9.6065e-27 | 9.6441e-13 | 0.35007
| 69.36 | 1.4349e-25 | 4104689.5647 | 5.6011e-14 | 8.9337e-27 | 8.9678e-13 | 0.35007
| 69.42 | 1.3345e-25 | 4104689.5647 | 5.6011e-14 | 8.308e-27 | 8.3404e-13 | 0.35007
| 69.48 | 1.2412e-25 | 4104689.5647 | 5.6011e-14 | 7.7271e-27 | 7.7576e-13 | 0.35007
| 69.54 | 1.1544e-25 | 4104689.5647 | 5.6011e-14 | 7.1868e-27 | 7.215e-13 | 0.35007
| 69.6 | 1.0734e-25 | 4104689.5647 | 5.6011e-14 | 6.6835e-27 | 6.709e-13 | 0.35007
| 69.66 | 9.9851e-26 | 4104689.5647 | 5.6011e-14 | 6.2159e-27 | 6.2407e-13 | 0.35007
| 69.72 | 9.2847e-26 | 4104689.5647 | 5.6011e-14 | 5.7809e-27 | 5.8029e-13 | 0.35007
| 69.78 | 8.636e-26 | 4104689.5647 | 5.6011e-14 | 5.3762e-27 | 5.3975e-13 | 0.35007
| 69.84 | 8.0299e-26 | 4104689.5647 | 5.6011e-14 | 4.9998e-27 | 5.0187e-13 | 0.35007
| 69.9 | 7.4693e-26 | 4104689.5647 | 5.6011e-14 | 4.6497e-27 | 4.6683e-13 | 0.35007
| 69.96 | 6.945e-26 | 4104689.5647 | 5.6011e-14 | 4.3243e-27 | 4.3406e-13 | 0.35007
| 70.02 | 6.4598e-26 | 4104689.5647 | 5.6011e-14 | 4.0214e-27 | 4.0374e-13 | 0.35007
| 70.08 | 6.0083e-26 | 4104689.5647 | 5.6011e-14 | 3.7404e-27 | 3.7552e-13 | 0.35007
| 70.14 | 5.5867e-26 | 4104689.5647 | 5.6011e-14 | 3.4785e-27 | 3.4917e-13 | 0.35007
| 70.2 | 5.1967e-26 | 4104689.5647 | 5.6011e-14 | 3.235e-27 | 3.2479e-13 | 0.35007
| 70.26 | 4.8332e-26 | 4104689.5647 | 5.6011e-14 | 3.009e-27 | 3.0207e-13 | 0.35007
| 70.32 | 4.4941e-26 | 4104689.5647 | 5.6011e-14 | 2.7982e-27 | 2.8088e-13 | 0.35007
| 70.38 | 4.1796e-26 | 4104689.5647 | 5.6011e-14 | 2.6021e-27 | 2.6122e-13 | 0.35007
| 70.44 | 3.8881e-26 | 4104689.5647 | 5.6011e-14 | 2.4203e-27 | 2.43e-13 | 0.35007
| 70.5 | 3.6154e-26 | 4104689.5647 | 5.6011e-14 | 2.2511e-27 | 2.2596e-13 | 0.35007
| 70.56 | 3.3631e-26 | 4104689.5647 | 5.6011e-14 | 2.0936e-27 | 2.1019e-13 | 0.35007
| 70.62 | 3.1275e-26 | 4104689.5647 | 5.6011e-14 | 1.9472e-27 | 1.9547e-13 | 0.35007
| 70.68 | 2.9059e-26 | 4104689.5647 | 5.6011e-14 | 1.81e-27 | 1.8162e-13 | 0.35007
| 70.74 | 2.7046e-26 | 4104689.5647 | 5.6011e-14 | 1.6832e-27 | 1.6904e-13 | 0.35007
| 70.8 | 2.5151e-26 | 4104689.5647 | 5.6011e-14 | 1.5659e-27 | 1.572e-13 | 0.35007
| 70.86 | 2.3376e-26 | 4104689.5647 | 5.6011e-14 | 1.4558e-27 | 1.461e-13 | 0.35007
| 70.92 | 2.174e-26 | 4104689.5647 | 5.6011e-14 | 1.3535e-27 | 1.3588e-13 | 0.35007
| 70.98 | 2.023e-26 | 4104689.5647 | 5.6011e-14 | 1.2591e-27 | 1.2644e-13 | 0.35007
| 71.04 | 1.8804e-26 | 4104689.5647 | 5.6011e-14 | 1.171e-27 | 1.1753e-13 | 0.35007
| 71.1 | 1.749e-26 | 4104689.5647 | 5.6011e-14 | 1.0888e-27 | 1.0931e-13 | 0.35007
| 71.16 | 1.626e-26 | 4104689.5647 | 5.6011e-14 | 1.0125e-27 | 1.0162e-13 | 0.35007
| 71.22 | 1.512e-26 | 4104689.5647 | 5.6011e-14 | 9.414e-28 | 9.4502e-14 | 0.35007
| 71.28 | 1.4079e-26 | 4104689.5647 | 5.6011e-14 | 8.7597e-28 | 8.7992e-14 | 0.35007
| 71.34 | 1.3086e-26 | 4104689.5647 | 5.6011e-14 | 8.1494e-28 | 8.1788e-14 | 0.35007
| 71.4 | 1.2177e-26 | 4104689.5647 | 5.6011e-14 | 7.579e-28 | 7.6108e-14 | 0.35007
| 71.46 | 1.1303e-26 | 4104689.5647 | 5.6011e-14 | 7.0442e-28 | 7.0647e-14 | 0.35007
| 71.52 | 1.0528e-26 | 4104689.5647 | 5.6011e-14 | 6.5493e-28 | 6.5797e-14 | 0.35007
| 71.58 | 9.7936e-27 | 4104689.5647 | 5.6011e-14 | 6.0963e-28 | 6.121e-14 | 0.35007
| 71.64 | 9.1015e-27 | 4104689.5647 | 5.6011e-14 | 5.6685e-28 | 5.6884e-14 | 0.35007
| 71.7 | 8.4584e-27 | 4104689.5647 | 5.6011e-14 | 5.268e-28 | 5.2865e-14 | 0.35007
| 71.76 | 7.8712e-27 | 4104689.5647 | 5.6011e-14 | 4.8989e-28 | 4.9195e-14 | 0.35007
| 71.82 | 7.312e-27 | 4104689.5647 | 5.6011e-14 | 4.555e-28 | 4.57e-14 | 0.35007
| 71.88 | 6.8156e-27 | 4104689.5647 | 5.6011e-14 | 4.2383e-28 | 4.2598e-14 | 0.35007
| 71.94 | 6.3263e-27 | 4104689.5647 | 5.6011e-14 | 3.9426e-28 | 3.9539e-14 | 0.35007
| 72 | 5.8789e-27 | 4104689.5647 | 5.6011e-14 | 3.6616e-28 | 3.6743e-14 | 0.35007
| 72.06 | 5.4945e-27 | 4104689.5647 | 5.6011e-14 | 3.412e-28 | 3.434e-14 | 0.35007
| 72.12 | 5.082e-27 | 4104689.5647 | 5.6011e-14 | 3.1729e-28 | 3.1763e-14 | 0.35007
| 72.18 | 4.7465e-27 | 4104689.5647 | 5.6011e-14 | 2.9486e-28 | 2.9666e-14 | 0.35007
| 72.24 | 4.404e-27 | 4104689.5647 | 5.6011e-14 | 2.7451e-28 | 2.7525e-14 | 0.35007
| 72.3 | 4.0964e-27 | 4104689.5647 | 5.6011e-14 | 2.5501e-28 | 2.5602e-14 | 0.35007
| 72.36 | 3.8377e-27 | 4104689.5647 | 5.6011e-14 | 2.3802e-28 | 2.3986e-14 | 0.35007
| 72.42 | 3.5511e-27 | 4104689.5647 | 5.6011e-14 | 2.2167e-28 | 2.2195e-14 | 0.35007
| 72.48 | 3.2855e-27 | 4104689.5647 | 5.6011e-14 | 2.051e-28 | 2.0534e-14 | 0.35007
| 72.54 | 3.0758e-27 | 4104689.5647 | 5.6011e-14 | 1.9084e-28 | 1.9224e-14 | 0.35007
| 72.6 | 2.8591e-27 | 4104689.5647 | 5.6011e-14 | 1.7805e-28 | 1.7869e-14 | 0.35007
| 72.66 | 2.6494e-27 | 4104689.5647 | 5.6011e-14 | 1.6525e-28 | 1.6559e-14 | 0.35007
| 72.72 | 2.4816e-27 | 4104689.5647 | 5.6011e-14 | 1.5393e-28 | 1.551e-14 | 0.35007
| 72.78 | 2.2859e-27 | 4104689.5647 | 5.6011e-14 | 1.4302e-28 | 1.4287e-14 | 0.35007
| 72.84 | 2.1391e-27 | 4104689.5647 | 5.6011e-14 | 1.3275e-28 | 1.3369e-14 | 0.35007
| 72.9 | 2.0062e-27 | 4104689.5647 | 5.6011e-14 | 1.2436e-28 | 1.2539e-14 | 0.35007
| 72.96 | 1.8594e-27 | 4104689.5647 | 5.6011e-14 | 1.1597e-28 | 1.1622e-14 | 0.35007
| 73.02 | 1.7196e-27 | 4104689.5647 | 5.6011e-14 | 1.0737e-28 | 1.0748e-14 | 0.35007
| 73.08 | 1.5938e-27 | 4104689.5647 | 5.6011e-14 | 9.9404e-29 | 9.9613e-15 | 0.35007
| 73.14 | 1.4959e-27 | 4104689.5647 | 5.6011e-14 | 9.2693e-29 | 9.3497e-15 | 0.35007
| 73.2 | 1.3771e-27 | 4104689.5647 | 5.6011e-14 | 8.6192e-29 | 8.6069e-15 | 0.35007
| 73.26 | 1.2792e-27 | 4104689.5647 | 5.6011e-14 | 7.9691e-29 | 7.9953e-15 | 0.35007
| 73.32 | 1.2093e-27 | 4104689.5647 | 5.6011e-14 | 7.4658e-29 | 7.5584e-15 | 0.35007
| 73.38 | 1.1185e-27 | 4104689.5647 | 5.6011e-14 | 6.9834e-29 | 6.9904e-15 | 0.35007
| 73.44 | 1.0276e-27 | 4104689.5647 | 5.6011e-14 | 6.4382e-29 | 6.4224e-15 | 0.35007
| 73.5 | 9.4371e-28 | 4104689.5647 | 5.6011e-14 | 5.9139e-29 | 5.8982e-15 | 0.35007
| 73.56 | 9.0176e-28 | 4104689.5647 | 5.6011e-14 | 5.5364e-29 | 5.636e-15 | 0.35007
| 73.62 | 8.2487e-28 | 4104689.5647 | 5.6011e-14 | 5.1799e-29 | 5.1554e-15 | 0.35007
| 73.68 | 7.8992e-28 | 4104689.5647 | 5.6011e-14 | 4.8444e-29 | 4.937e-15 | 0.35007
| 73.74 | 7.0603e-28 | 4104689.5647 | 5.6011e-14 | 4.4878e-29 | 4.4127e-15 | 0.35007
| 73.8 | 6.7108e-28 | 4104689.5647 | 5.6011e-14 | 4.1313e-29 | 4.1942e-15 | 0.35007
| 73.86 | 6.0817e-28 | 4104689.5647 | 5.6011e-14 | 3.8377e-29 | 3.801e-15 | 0.35007
| 73.92 | 5.7321e-28 | 4104689.5647 | 5.6011e-14 | 3.5441e-29 | 3.5826e-15 | 0.35007
| 73.98 | 5.3826e-28 | 4104689.5647 | 5.6011e-14 | 3.3344e-29 | 3.3641e-15 | 0.35007
| 74.04 | 4.8933e-28 | 4104689.5647 | 5.6011e-14 | 3.0828e-29 | 3.0583e-15 | 0.35007
| 74.1 | 4.6836e-28 | 4104689.5647 | 5.6011e-14 | 2.8731e-29 | 2.9272e-15 | 0.35007
| 74.16 | 4.3341e-28 | 4104689.5647 | 5.6011e-14 | 2.7053e-29 | 2.7088e-15 | 0.35007
| 74.22 | 3.9146e-28 | 4104689.5647 | 5.6011e-14 | 2.4746e-29 | 2.4466e-15 | 0.35007
| 74.28 | 3.7049e-28 | 4104689.5647 | 5.6011e-14 | 2.2859e-29 | 2.3156e-15 | 0.35007
| 74.34 | 3.4253e-28 | 4104689.5647 | 5.6011e-14 | 2.1391e-29 | 2.1408e-15 | 0.35007
| 74.4 | 3.0758e-28 | 4104689.5647 | 5.6011e-14 | 1.9503e-29 | 1.9224e-15 | 0.35007
| 74.46 | 3.0059e-28 | 4104689.5647 | 5.6011e-14 | 1.8245e-29 | 1.8787e-15 | 0.35007
| 74.52 | 2.6564e-28 | 4104689.5647 | 5.6011e-14 | 1.6987e-29 | 1.6602e-15 | 0.35007
| 74.58 | 2.5165e-28 | 4104689.5647 | 5.6011e-14 | 1.5519e-29 | 1.5728e-15 | 0.35007
| 74.64 | 2.4466e-28 | 4104689.5647 | 5.6011e-14 | 1.489e-29 | 1.5292e-15 | 0.35007
| 74.7 | 2.3068e-28 | 4104689.5647 | 5.6011e-14 | 1.426e-29 | 1.4418e-15 | 0.35007
| 74.76 | 2.167e-28 | 4104689.5647 | 5.6011e-14 | 1.3422e-29 | 1.3544e-15 | 0.35007
| 74.82 | 2.0971e-28 | 4104689.5647 | 5.6011e-14 | 1.2792e-29 | 1.3107e-15 | 0.35007
| 74.88 | 1.8874e-28 | 4104689.5647 | 5.6011e-14 | 1.1954e-29 | 1.1796e-15 | 0.35007
| 74.94 | 1.6078e-28 | 4104689.5647 | 5.6011e-14 | 1.0486e-29 | 1.0049e-15 | 0.35007
| 75 | 1.5379e-28 | 4104689.5647 | 5.6011e-14 | 9.4371e-30 | 9.6118e-16 | 0.35007
| 75.06 | 1.5379e-28 | 4104689.5647 | 5.6011e-14 | 9.2273e-30 | 9.6118e-16 | 0.35007
| 75.12 | 1.3981e-28 | 4104689.5647 | 5.6011e-14 | 8.8079e-30 | 8.738e-16 | 0.35007
| 75.18 | 1.3981e-28 | 4104689.5647 | 5.6011e-14 | 8.3885e-30 | 8.738e-16 | 0.35007
| 75.24 | 1.2583e-28 | 4104689.5647 | 5.6011e-14 | 7.9691e-30 | 7.8642e-16 | 0.35007
| 75.3 | 1.2583e-28 | 4104689.5647 | 5.6011e-14 | 7.5496e-30 | 7.8642e-16 | 0.35007
| 75.36 | 1.1884e-28 | 4104689.5647 | 5.6011e-14 | 7.3399e-30 | 7.4273e-16 | 0.35007
| 75.42 | 1.1884e-28 | 4104689.5647 | 5.6011e-14 | 7.1302e-30 | 7.4273e-16 | 0.35007
| 75.48 | 1.0486e-28 | 4104689.5647 | 5.6011e-14 | 6.7108e-30 | 6.5535e-16 | 0.35007
| 75.54 | 1.0486e-28 | 4104689.5647 | 5.6011e-14 | 6.2914e-30 | 6.5535e-16 | 0.35007
| 75.6 | 8.3885e-29 | 4104689.5647 | 5.6011e-14 | 5.6622e-30 | 5.2428e-16 | 0.35007
| 75.66 | 6.9904e-29 | 4104689.5647 | 5.6011e-14 | 4.6137e-30 | 4.369e-16 | 0.35007
| 75.72 | 6.9904e-29 | 4104689.5647 | 5.6011e-14 | 4.1942e-30 | 4.369e-16 | 0.35007
| 75.78 | 4.8933e-29 | 4104689.5647 | 5.6011e-14 | 3.5651e-30 | 3.0583e-16 | 0.35007
| 75.84 | 4.8933e-29 | 4104689.5647 | 5.6011e-14 | 2.936e-30 | 3.0583e-16 | 0.35007
| 75.9 | 4.8933e-29 | 4104689.5647 | 5.6011e-14 | 2.936e-30 | 3.0583e-16 | 0.35007
| 75.96 | 4.8933e-29 | 4104689.5647 | 5.6011e-14 | 2.936e-30 | 3.0583e-16 | 0.35007
| 76.02 | 4.8933e-29 | 4104689.5647 | 5.6011e-14 | 2.936e-30 | 3.0583e-16 | 0.35007
| 76.08 | 4.8933e-29 | 4104689.5647 | 5.6011e-14 | 2.936e-30 | 3.0583e-16 | 0.35007
| 76.14 | 4.8933e-29 | 4104689.5647 | 5.6011e-14 | 2.936e-30 | 3.0583e-16 | 0.35007
| 76.2 | 4.8933e-29 | 4104689.5647 | 5.6011e-14 | 2.936e-30 | 3.0583e-16 | 0.35007
| 76.26 | 4.8933e-29 | 4104689.5647 | 5.6011e-14 | 2.936e-30 | 3.0583e-16 | 0.35007
| 76.32 | 4.8933e-29 | 4104689.5647 | 5.6011e-14 | 2.936e-30 | 3.0583e-16 | 0.35007
| 76.38 | 4.8933e-29 | 4104689.5647 | 5.6011e-14 | 2.936e-30 | 3.0583e-16 | 0.35007
| 76.44 | 4.8933e-29 | 4104689.5647 | 5.6011e-14 | 2.936e-30 | 3.0583e-16 | 0.35007
| 76.5 | 4.8933e-29 | 4104689.5647 | 5.6011e-14 | 2.936e-30 | 3.0583e-16 | 0.35007
| 76.56 | 4.8933e-29 | 4104689.5647 | 5.6011e-14 | 2.936e-30 | 3.0583e-16 | 0.35007
| 76.62 | 4.8933e-29 | 4104689.5647 | 5.6011e-14 | 2.936e-30 | 3.0583e-16 | 0.35007
| 76.68 | 4.8933e-29 | 4104689.5647 | 5.6011e-14 | 2.936e-30 | 3.0583e-16 | 0.35007
| 76.74 | 4.8933e-29 | 4104689.5647 | 5.6011e-14 | 2.936e-30 | 3.0583e-16 | 0.35007
| 76.8 | 4.8933e-29 | 4104689.5647 | 5.6011e-14 | 2.936e-30 | 3.0583e-16 | 0.35007
| 76.86 | 4.8933e-29 | 4104689.5647 | 5.6011e-14 | 2.936e-30 | 3.0583e-16 | 0.35007
| 76.92 | 4.8933e-29 | 4104689.5647 | 5.6011e-14 | 2.936e-30 | 3.0583e-16 | 0.35007
| 76.98 | 4.8933e-29 | 4104689.5647 | 5.6011e-14 | 2.936e-30 | 3.0583e-16 | 0.35007
| 77.04 | 4.8933e-29 | 4104689.5647 | 5.6011e-14 | 2.936e-30 | 3.0583e-16 | 0.35007
| 77.1 | 4.8933e-29 | 4104689.5647 | 5.6011e-14 | 2.936e-30 | 3.0583e-16 | 0.35007
| 77.16 | 4.8933e-29 | 4104689.5647 | 5.6011e-14 | 2.936e-30 | 3.0583e-16 | 0.35007
| 77.22 | 4.8933e-29 | 4104689.5647 | 5.6011e-14 | 2.936e-30 | 3.0583e-16 | 0.35007
| 77.28 | 4.8933e-29 | 4104689.5647 | 5.6011e-14 | 2.936e-30 | 3.0583e-16 | 0.35007
| 77.34 | 4.8933e-29 | 4104689.5647 | 5.6011e-14 | 2.936e-30 | 3.0583e-16 | 0.35007
| 77.4 | 4.8933e-29 | 4104689.5647 | 5.6011e-14 | 2.936e-30 | 3.0583e-16 | 0.35007
| 77.46 | 4.8933e-29 | 4104689.5647 | 5.6011e-14 | 2.936e-30 | 3.0583e-16 | 0.35007
| 77.52 | 4.8933e-29 | 4104689.5647 | 5.6011e-14 | 2.936e-30 | 3.0583e-16 | 0.35007
| 77.58 | 4.8933e-29 | 4104689.5647 | 5.6011e-14 | 2.936e-30 | 3.0583e-16 | 0.35007
| 77.64 | 4.8933e-29 | 4104689.5647 | 5.6011e-14 | 2.936e-30 | 3.0583e-16 | 0.35007
| 77.7 | 4.8933e-29 | 4104689.5647 | 5.6011e-14 | 2.936e-30 | 3.0583e-16 | 0.35007
| 77.76 | 4.8933e-29 | 4104689.5647 | 5.6011e-14 | 2.936e-30 | 3.0583e-16 | 0.35007
| 77.82 | 4.8933e-29 | 4104689.5647 | 5.6011e-14 | 2.936e-30 | 3.0583e-16 | 0.35007
| 77.88 | 4.8933e-29 | 4104689.5647 | 5.6011e-14 | 2.936e-30 | 3.0583e-16 | 0.35007
| 77.94 | 4.8933e-29 | 4104689.5647 | 5.6011e-14 | 2.936e-30 | 3.0583e-16 | 0.35007
| 78 | 4.8933e-29 | 4104689.5647 | 5.6011e-14 | 2.936e-30 | 3.0583e-16 | 0.35007
| 78.06 | 4.8933e-29 | 4104689.5647 | 5.6011e-14 | 2.936e-30 | 3.0583e-16 | 0.35007
| 78.12 | 4.8933e-29 | 4104689.5647 | 5.6011e-14 | 2.936e-30 | 3.0583e-16 | 0.35007
| 78.18 | 4.8933e-29 | 4104689.5647 | 5.6011e-14 | 2.936e-30 | 3.0583e-16 | 0.35007
| 78.24 | 4.8933e-29 | 4104689.5647 | 5.6011e-14 | 2.936e-30 | 3.0583e-16 | 0.35007
| 78.3 | 4.8933e-29 | 4104689.5647 | 5.6011e-14 | 2.936e-30 | 3.0583e-16 | 0.35007
| 78.36 | 4.8933e-29 | 4104689.5647 | 5.6011e-14 | 2.936e-30 | 3.0583e-16 | 0.35007
| 78.42 | 4.8933e-29 | 4104689.5647 | 5.6011e-14 | 2.936e-30 | 3.0583e-16 | 0.35007
| 78.48 | 4.8933e-29 | 4104689.5647 | 5.6011e-14 | 2.936e-30 | 3.0583e-16 | 0.35007
| 78.54 | 4.8933e-29 | 4104689.5647 | 5.6011e-14 | 2.936e-30 | 3.0583e-16 | 0.35007

## beta water OLD
| v | (2*E(v)/M)^0.5
| c | 299792458 | m/s
| malpha | 6.6488e-27 | kg | Helium mass
| z | -1 | charge is not 2 since picks up electron from slow speeds
| e0 | 8.8542e-12 | C^2/(N*m^2) |  |  | 8989247594.1593
| e | -1.6022e-19 | C - electron charge
| Ionization | 1.248e-17 | J | 78 | eV for water
| Z | 6.6 | atomic number of water
| Na | 6.02e+23 | #atoms / mol
| rho | 993333 | g/m^3 density of water
| A | 18 | Atomic mass of water (au)
| Mu | 1 | Molar mass constant (g/mol)
| electron density for water | 3.3444e+29 | # electrons per m^3
| mass of electron | 9.1094e-31 | kg
9.1094e-31
|  | 1.6e-19 | Joules per eV
alpha
|  | He | Ac225
| Alpha Energy (eV) | 5935080 | 103735.7271
| Mass (kg) | 6.6466e-27 | 3.7363e-25
|  | He-4 | Ac-225
| initial velocity (m/s) | 16755546.9998 | 298070.0108 |  | 9.3302e-13 | J | is | 5.8313 | MeV
|  | 0.05589 | 0.00099425 | c
| Mass of electron | 9.1094e-31 | kg
|  | 2.6293e-14 | J
|  | Lu-177 | 0.16433 | MeV | mass of electron*c^2 |  | 0.511 |  | lorentz factor | 1.3216
Beta |  | 196005706.4894 | m/s | 2.6329e-14
|  | 0.6538 | c
[5 empty] | 1000 | mm/m
|  | 1 | J/m | = | 6.2415e+18 | eV/m
[5 empty] | 1000000 | eV/MeV
| dx (mm) | dE/dx (J/mm) | v (m/s) | E(x) (J) | deltaE | dE/dx (MeV/mm) | E(x) MeV | Gamma | integration | E integration
| 0 | 3.6719e-14 | 196005706.4894 | 2.6329e-14 | 1.4687e-17 | 0.22949 | 0.16456 | 1.3216
| 0.0004 | 3.6702e-14 | 196057037.1841 | 2.6314e-14 | 1.4684e-17 | 0.22939 | 0.16447 | 1.3219 | 9.1776e-05 | 6.5804e-05 | 6.5804e-05
| 0.0008 | 3.6714e-14 | 196021379.7998 | 2.63e-14 | 1.4683e-17 | 0.22946 | 0.16437 | 1.3217 | 9.177e-05 | 6.5768e-05 | 0.00013157
| 0.0012 | 3.6725e-14 | 195985703.8091 | 2.6285e-14 | 1.4688e-17 | 0.22953 | 0.16428 | 1.3215 | 9.1798e-05 | 6.5731e-05 | 0.0001973
| 0.0016 | 3.6736e-14 | 195949995.7316 | 2.627e-14 | 1.4692e-17 | 0.2296 | 0.16419 | 1.3213 | 9.1827e-05 | 6.5694e-05 | 0.000263
| 0.002 | 3.6748e-14 | 195914255.5146 | 2.6256e-14 | 1.4697e-17 | 0.22967 | 0.1641 | 1.3211 | 9.1855e-05 | 6.5658e-05 | 0.00032865
| 0.0024 | 3.6759e-14 | 195878483.1034 | 2.6241e-14 | 1.4701e-17 | 0.22974 | 0.16401 | 1.321 | 9.1883e-05 | 6.5621e-05 | 0.00039428
| 0.0028 | 3.6771e-14 | 195842678.443 | 2.6226e-14 | 1.4706e-17 | 0.22982 | 0.16391 | 1.3208 | 9.1912e-05 | 6.5584e-05 | 0.00045986
| 0.0032 | 3.6782e-14 | 195806841.4781 | 2.6212e-14 | 1.471e-17 | 0.22989 | 0.16382 | 1.3206 | 9.1941e-05 | 6.5547e-05 | 0.00052541
| 0.0036 | 3.6793e-14 | 195770972.1536 | 2.6197e-14 | 1.4715e-17 | 0.22996 | 0.16373 | 1.3204 | 9.1969e-05 | 6.5511e-05 | 0.00059092
| 0.004 | 3.6805e-14 | 195735070.4141 | 2.6182e-14 | 1.472e-17 | 0.23003 | 0.16364 | 1.3202 | 9.1998e-05 | 6.5474e-05 | 0.00065639
| 0.0044 | 3.6816e-14 | 195699136.204 | 2.6167e-14 | 1.4724e-17 | 0.2301 | 0.16355 | 1.3201 | 9.2027e-05 | 6.5437e-05 | 0.00072183
| 0.0048 | 3.6828e-14 | 195663169.4675 | 2.6153e-14 | 1.4729e-17 | 0.23017 | 0.16345 | 1.3199 | 9.2055e-05 | 6.54e-05 | 0.00078723
| 0.0052 | 3.6839e-14 | 195627170.1489 | 2.6138e-14 | 1.4733e-17 | 0.23025 | 0.16336 | 1.3197 | 9.2084e-05 | 6.5363e-05 | 0.00085259
| 0.0056 | 3.6851e-14 | 195591138.1921 | 2.6123e-14 | 1.4738e-17 | 0.23032 | 0.16327 | 1.3195 | 9.2113e-05 | 6.5326e-05 | 0.00091792
| 0.006 | 3.6862e-14 | 195555073.5411 | 2.6108e-14 | 1.4743e-17 | 0.23039 | 0.16318 | 1.3193 | 9.2142e-05 | 6.529e-05 | 0.00098321
| 0.0064 | 3.6874e-14 | 195518976.1394 | 2.6094e-14 | 1.4747e-17 | 0.23046 | 0.16309 | 1.3192 | 9.2171e-05 | 6.5253e-05 | 0.0010485
| 0.0068 | 3.6886e-14 | 195482845.9308 | 2.6079e-14 | 1.4752e-17 | 0.23054 | 0.16299 | 1.319 | 9.22e-05 | 6.5216e-05 | 0.0011137
| 0.0072 | 3.6897e-14 | 195446682.8586 | 2.6064e-14 | 1.4757e-17 | 0.23061 | 0.1629 | 1.3188 | 9.2229e-05 | 6.5179e-05 | 0.0011789
| 0.0076 | 3.6909e-14 | 195410486.866 | 2.6049e-14 | 1.4761e-17 | 0.23068 | 0.16281 | 1.3186 | 9.2258e-05 | 6.5142e-05 | 0.001244
| 0.008 | 3.692e-14 | 195374257.8962 | 2.6035e-14 | 1.4766e-17 | 0.23075 | 0.16272 | 1.3184 | 9.2287e-05 | 6.5105e-05 | 0.0013091
| 0.0084 | 3.6932e-14 | 195337995.8923 | 2.602e-14 | 1.4771e-17 | 0.23083 | 0.16262 | 1.3182 | 9.2316e-05 | 6.5068e-05 | 0.0013742
| 0.0088 | 3.6944e-14 | 195301700.7969 | 2.6005e-14 | 1.4775e-17 | 0.2309 | 0.16253 | 1.3181 | 9.2345e-05 | 6.5031e-05 | 0.0014392
| 0.0092 | 3.6955e-14 | 195265372.5527 | 2.599e-14 | 1.478e-17 | 0.23097 | 0.16244 | 1.3179 | 9.2374e-05 | 6.4995e-05 | 0.0015042
| 0.0096 | 3.6967e-14 | 195229011.1024 | 2.5976e-14 | 1.4785e-17 | 0.23104 | 0.16235 | 1.3177 | 9.2403e-05 | 6.4958e-05 | 0.0015692
| 0.01 | 3.6979e-14 | 195192616.3882 | 2.5961e-14 | 1.4789e-17 | 0.23112 | 0.16226 | 1.3175 | 9.2433e-05 | 6.4921e-05 | 0.0016341
| 0.0104 | 3.6991e-14 | 195156188.3523 | 2.5946e-14 | 1.4794e-17 | 0.23119 | 0.16216 | 1.3173 | 9.2462e-05 | 6.4884e-05 | 0.001699
| 0.0108 | 3.7002e-14 | 195119726.9369 | 2.5931e-14 | 1.4799e-17 | 0.23126 | 0.16207 | 1.3172 | 9.2491e-05 | 6.4847e-05 | 0.0017638
| 0.0112 | 3.7014e-14 | 195083232.0838 | 2.5916e-14 | 1.4803e-17 | 0.23134 | 0.16198 | 1.317 | 9.2521e-05 | 6.481e-05 | 0.0018286
| 0.0116 | 3.7026e-14 | 195046703.7347 | 2.5902e-14 | 1.4808e-17 | 0.23141 | 0.16189 | 1.3168 | 9.255e-05 | 6.4773e-05 | 0.0018934
| 0.012 | 3.7038e-14 | 195010141.8314 | 2.5887e-14 | 1.4813e-17 | 0.23149 | 0.16179 | 1.3166 | 9.258e-05 | 6.4736e-05 | 0.0019581
| 0.0124 | 3.705e-14 | 194973546.3152 | 2.5872e-14 | 1.4817e-17 | 0.23156 | 0.1617 | 1.3164 | 9.2609e-05 | 6.4699e-05 | 0.0020228
| 0.0128 | 3.7061e-14 | 194936917.1274 | 2.5857e-14 | 1.4822e-17 | 0.23163 | 0.16161 | 1.3163 | 9.2639e-05 | 6.4662e-05 | 0.0020875
| 0.0132 | 3.7073e-14 | 194900254.2091 | 2.5842e-14 | 1.4827e-17 | 0.23171 | 0.16152 | 1.3161 | 9.2668e-05 | 6.4625e-05 | 0.0021521
| 0.0136 | 3.7085e-14 | 194863557.5014 | 2.5828e-14 | 1.4832e-17 | 0.23178 | 0.16142 | 1.3159 | 9.2698e-05 | 6.4587e-05 | 0.0022167
| 0.014 | 3.7097e-14 | 194826826.945 | 2.5813e-14 | 1.4836e-17 | 0.23186 | 0.16133 | 1.3157 | 9.2728e-05 | 6.455e-05 | 0.0022812
| 0.0144 | 3.7109e-14 | 194790062.4806 | 2.5798e-14 | 1.4841e-17 | 0.23193 | 0.16124 | 1.3155 | 9.2757e-05 | 6.4513e-05 | 0.0023458
| 0.0148 | 3.7121e-14 | 194753264.0486 | 2.5783e-14 | 1.4846e-17 | 0.23201 | 0.16114 | 1.3154 | 9.2787e-05 | 6.4476e-05 | 0.0024102
| 0.0152 | 3.7133e-14 | 194716431.5896 | 2.5768e-14 | 1.4851e-17 | 0.23208 | 0.16105 | 1.3152 | 9.2817e-05 | 6.4439e-05 | 0.0024747
| 0.0156 | 3.7145e-14 | 194679565.0435 | 2.5753e-14 | 1.4856e-17 | 0.23215 | 0.16096 | 1.315 | 9.2847e-05 | 6.4402e-05 | 0.0025391
| 0.016 | 3.7157e-14 | 194642664.3506 | 2.5739e-14 | 1.486e-17 | 0.23223 | 0.16087 | 1.3148 | 9.2877e-05 | 6.4365e-05 | 0.0026034
| 0.0164 | 3.7169e-14 | 194605729.4505 | 2.5724e-14 | 1.4865e-17 | 0.2323 | 0.16077 | 1.3146 | 9.2907e-05 | 6.4328e-05 | 0.0026678
| 0.0168 | 3.7181e-14 | 194568760.283 | 2.5709e-14 | 1.487e-17 | 0.23238 | 0.16068 | 1.3144 | 9.2937e-05 | 6.4291e-05 | 0.0027321
| 0.0172 | 3.7193e-14 | 194531756.7877 | 2.5694e-14 | 1.4875e-17 | 0.23246 | 0.16059 | 1.3143 | 9.2967e-05 | 6.4253e-05 | 0.0027963
| 0.0176 | 3.7205e-14 | 194494718.9039 | 2.5679e-14 | 1.488e-17 | 0.23253 | 0.16049 | 1.3141 | 9.2997e-05 | 6.4216e-05 | 0.0028605
| 0.018 | 3.7217e-14 | 194457646.5708 | 2.5664e-14 | 1.4884e-17 | 0.23261 | 0.1604 | 1.3139 | 9.3027e-05 | 6.4179e-05 | 0.0029247
| 0.0184 | 3.7229e-14 | 194420539.7275 | 2.5649e-14 | 1.4889e-17 | 0.23268 | 0.16031 | 1.3137 | 9.3057e-05 | 6.4142e-05 | 0.0029889
| 0.0188 | 3.7241e-14 | 194383398.3129 | 2.5634e-14 | 1.4894e-17 | 0.23276 | 0.16022 | 1.3135 | 9.3088e-05 | 6.4105e-05 | 0.003053
| 0.0192 | 3.7253e-14 | 194346222.2657 | 2.562e-14 | 1.4899e-17 | 0.23283 | 0.16012 | 1.3134 | 9.3118e-05 | 6.4067e-05 | 0.003117
| 0.0196 | 3.7265e-14 | 194309011.5244 | 2.5605e-14 | 1.4904e-17 | 0.23291 | 0.16003 | 1.3132 | 9.3148e-05 | 6.403e-05 | 0.0031811
| 0.02 | 3.7278e-14 | 194271766.0274 | 2.559e-14 | 1.4909e-17 | 0.23298 | 0.15994 | 1.313 | 9.3179e-05 | 6.3993e-05 | 0.003245
| 0.0204 | 3.729e-14 | 194234485.713 | 2.5575e-14 | 1.4913e-17 | 0.23306 | 0.15984 | 1.3128 | 9.3209e-05 | 6.3956e-05 | 0.003309
| 0.0208 | 3.7302e-14 | 194197170.5192 | 2.556e-14 | 1.4918e-17 | 0.23314 | 0.15975 | 1.3126 | 9.3239e-05 | 6.3918e-05 | 0.0033729
| 0.0212 | 3.7314e-14 | 194159820.3839 | 2.5545e-14 | 1.4923e-17 | 0.23321 | 0.15966 | 1.3124 | 9.327e-05 | 6.3881e-05 | 0.0034368
| 0.0216 | 3.7326e-14 | 194122435.2448 | 2.553e-14 | 1.4928e-17 | 0.23329 | 0.15956 | 1.3123 | 9.3301e-05 | 6.3844e-05 | 0.0035006
| 0.022 | 3.7339e-14 | 194085015.0394 | 2.5515e-14 | 1.4933e-17 | 0.23337 | 0.15947 | 1.3121 | 9.3331e-05 | 6.3806e-05 | 0.0035645
| 0.0224 | 3.7351e-14 | 194047559.7052 | 2.55e-14 | 1.4938e-17 | 0.23344 | 0.15938 | 1.3119 | 9.3362e-05 | 6.3769e-05 | 0.0036282
| 0.0228 | 3.7363e-14 | 194010069.1793 | 2.5485e-14 | 1.4943e-17 | 0.23352 | 0.15928 | 1.3117 | 9.3392e-05 | 6.3732e-05 | 0.003692
| 0.0232 | 3.7375e-14 | 193972543.3988 | 2.547e-14 | 1.4948e-17 | 0.2336 | 0.15919 | 1.3115 | 9.3423e-05 | 6.3694e-05 | 0.0037556
| 0.0236 | 3.7388e-14 | 193934982.3005 | 2.5455e-14 | 1.4953e-17 | 0.23367 | 0.1591 | 1.3113 | 9.3454e-05 | 6.3657e-05 | 0.0038193
| 0.024 | 3.74e-14 | 193897385.8211 | 2.544e-14 | 1.4958e-17 | 0.23375 | 0.159 | 1.3112 | 9.3485e-05 | 6.362e-05 | 0.0038829
| 0.0244 | 3.7412e-14 | 193859753.8972 | 2.5425e-14 | 1.4963e-17 | 0.23383 | 0.15891 | 1.311 | 9.3516e-05 | 6.3582e-05 | 0.0039465
| 0.0248 | 3.7425e-14 | 193822086.4651 | 2.541e-14 | 1.4967e-17 | 0.23391 | 0.15882 | 1.3108 | 9.3547e-05 | 6.3545e-05 | 0.0040101
| 0.0252 | 3.7437e-14 | 193784383.461 | 2.5396e-14 | 1.4972e-17 | 0.23398 | 0.15872 | 1.3106 | 9.3578e-05 | 6.3507e-05 | 0.0040736
| 0.0256 | 3.745e-14 | 193746644.8208 | 2.5381e-14 | 1.4977e-17 | 0.23406 | 0.15863 | 1.3104 | 9.3609e-05 | 6.347e-05 | 0.004137
| 0.026 | 3.7462e-14 | 193708870.4804 | 2.5366e-14 | 1.4982e-17 | 0.23414 | 0.15853 | 1.3102 | 9.364e-05 | 6.3433e-05 | 0.0042005
| 0.0264 | 3.7475e-14 | 193671060.3754 | 2.5351e-14 | 1.4987e-17 | 0.23422 | 0.15844 | 1.3101 | 9.3671e-05 | 6.3395e-05 | 0.0042639
| 0.0268 | 3.7487e-14 | 193633214.4414 | 2.5336e-14 | 1.4992e-17 | 0.23429 | 0.15835 | 1.3099 | 9.3702e-05 | 6.3358e-05 | 0.0043272
| 0.0272 | 3.7499e-14 | 193595332.6135 | 2.5321e-14 | 1.4997e-17 | 0.23437 | 0.15825 | 1.3097 | 9.3733e-05 | 6.332e-05 | 0.0043905
| 0.0276 | 3.7512e-14 | 193557414.8269 | 2.5306e-14 | 1.5002e-17 | 0.23445 | 0.15816 | 1.3095 | 9.3764e-05 | 6.3283e-05 | 0.0044538
| 0.028 | 3.7525e-14 | 193519461.0165 | 2.5291e-14 | 1.5007e-17 | 0.23453 | 0.15807 | 1.3093 | 9.3796e-05 | 6.3245e-05 | 0.0045171
| 0.0284 | 3.7537e-14 | 193481471.1171 | 2.5276e-14 | 1.5012e-17 | 0.23461 | 0.15797 | 1.3091 | 9.3827e-05 | 6.3208e-05 | 0.0045803
| 0.0288 | 3.755e-14 | 193443445.0633 | 2.5261e-14 | 1.5017e-17 | 0.23469 | 0.15788 | 1.309 | 9.3858e-05 | 6.317e-05 | 0.0046434
| 0.0292 | 3.7562e-14 | 193405382.7894 | 2.5246e-14 | 1.5022e-17 | 0.23476 | 0.15778 | 1.3088 | 9.389e-05 | 6.3133e-05 | 0.0047066
| 0.0296 | 3.7575e-14 | 193367284.2297 | 2.5231e-14 | 1.5027e-17 | 0.23484 | 0.15769 | 1.3086 | 9.3921e-05 | 6.3095e-05 | 0.0047697
| 0.03 | 3.7587e-14 | 193329149.3181 | 2.5216e-14 | 1.5032e-17 | 0.23492 | 0.1576 | 1.3084 | 9.3953e-05 | 6.3058e-05 | 0.0048327
| 0.0304 | 3.76e-14 | 193290977.9886 | 2.52e-14 | 1.5038e-17 | 0.235 | 0.1575 | 1.3082 | 9.3984e-05 | 6.302e-05 | 0.0048957
| 0.0308 | 3.7613e-14 | 193252770.1748 | 2.5185e-14 | 1.5043e-17 | 0.23508 | 0.15741 | 1.308 | 9.4016e-05 | 6.2982e-05 | 0.0049587
| 0.0312 | 3.7625e-14 | 193214525.8102 | 2.517e-14 | 1.5048e-17 | 0.23516 | 0.15732 | 1.3079 | 9.4048e-05 | 6.2945e-05 | 0.0050217
| 0.0316 | 3.7638e-14 | 193176244.828 | 2.5155e-14 | 1.5053e-17 | 0.23524 | 0.15722 | 1.3077 | 9.4079e-05 | 6.2907e-05 | 0.0050846
| 0.032 | 3.7651e-14 | 193137927.1614 | 2.514e-14 | 1.5058e-17 | 0.23532 | 0.15713 | 1.3075 | 9.4111e-05 | 6.287e-05 | 0.0051474
| 0.0324 | 3.7664e-14 | 193099572.7432 | 2.5125e-14 | 1.5063e-17 | 0.2354 | 0.15703 | 1.3073 | 9.4143e-05 | 6.2832e-05 | 0.0052103
| 0.0328 | 3.7676e-14 | 193061181.5063 | 2.511e-14 | 1.5068e-17 | 0.23548 | 0.15694 | 1.3071 | 9.4175e-05 | 6.2794e-05 | 0.0052731
| 0.0332 | 3.7689e-14 | 193022753.3832 | 2.5095e-14 | 1.5073e-17 | 0.23556 | 0.15684 | 1.3069 | 9.4207e-05 | 6.2757e-05 | 0.0053358
| 0.0336 | 3.7702e-14 | 192984288.3062 | 2.508e-14 | 1.5078e-17 | 0.23564 | 0.15675 | 1.3068 | 9.4239e-05 | 6.2719e-05 | 0.0053986
| 0.034 | 3.7715e-14 | 192945786.2075 | 2.5065e-14 | 1.5083e-17 | 0.23572 | 0.15666 | 1.3066 | 9.4271e-05 | 6.2681e-05 | 0.0054612
| 0.0344 | 3.7728e-14 | 192907247.019 | 2.505e-14 | 1.5088e-17 | 0.2358 | 0.15656 | 1.3064 | 9.4303e-05 | 6.2644e-05 | 0.0055239
| 0.0348 | 3.774e-14 | 192868670.6726 | 2.5035e-14 | 1.5094e-17 | 0.23588 | 0.15647 | 1.3062 | 9.4335e-05 | 6.2606e-05 | 0.0055865
| 0.0352 | 3.7753e-14 | 192830057.0999 | 2.502e-14 | 1.5099e-17 | 0.23596 | 0.15637 | 1.306 | 9.4367e-05 | 6.2568e-05 | 0.005649
| 0.0356 | 3.7766e-14 | 192791406.2322 | 2.5005e-14 | 1.5104e-17 | 0.23604 | 0.15628 | 1.3058 | 9.4399e-05 | 6.253e-05 | 0.0057116
| 0.036 | 3.7779e-14 | 192752718.0008 | 2.4989e-14 | 1.5109e-17 | 0.23612 | 0.15618 | 1.3056 | 9.4432e-05 | 6.2493e-05 | 0.0057741
| 0.0364 | 3.7792e-14 | 192713992.3367 | 2.4974e-14 | 1.5114e-17 | 0.2362 | 0.15609 | 1.3055 | 9.4464e-05 | 6.2455e-05 | 0.0058365
| 0.0368 | 3.7805e-14 | 192675229.1707 | 2.4959e-14 | 1.5119e-17 | 0.23628 | 0.156 | 1.3053 | 9.4496e-05 | 6.2417e-05 | 0.0058989
| 0.0372 | 3.7818e-14 | 192636428.4334 | 2.4944e-14 | 1.5125e-17 | 0.23636 | 0.1559 | 1.3051 | 9.4529e-05 | 6.2379e-05 | 0.0059613
| 0.0376 | 3.7831e-14 | 192597590.0553 | 2.4929e-14 | 1.513e-17 | 0.23644 | 0.15581 | 1.3049 | 9.4561e-05 | 6.2341e-05 | 0.0060237
| 0.038 | 3.7844e-14 | 192558713.9666 | 2.4914e-14 | 1.5135e-17 | 0.23652 | 0.15571 | 1.3047 | 9.4594e-05 | 6.2304e-05 | 0.006086
| 0.0384 | 3.7857e-14 | 192519800.0974 | 2.4899e-14 | 1.514e-17 | 0.23661 | 0.15562 | 1.3045 | 9.4626e-05 | 6.2266e-05 | 0.0061482
| 0.0388 | 3.787e-14 | 192480848.3774 | 2.4884e-14 | 1.5145e-17 | 0.23669 | 0.15552 | 1.3044 | 9.4659e-05 | 6.2228e-05 | 0.0062105
| 0.0392 | 3.7883e-14 | 192441858.7363 | 2.4868e-14 | 1.5151e-17 | 0.23677 | 0.15543 | 1.3042 | 9.4692e-05 | 6.219e-05 | 0.0062727
| 0.0396 | 3.7896e-14 | 192402831.1036 | 2.4853e-14 | 1.5156e-17 | 0.23685 | 0.15533 | 1.304 | 9.4724e-05 | 6.2152e-05 | 0.0063348
| 0.04 | 3.7909e-14 | 192363765.4086 | 2.4838e-14 | 1.5161e-17 | 0.23693 | 0.15524 | 1.3038 | 9.4757e-05 | 6.2114e-05 | 0.0063969
| 0.0404 | 3.7923e-14 | 192324661.5801 | 2.4823e-14 | 1.5166e-17 | 0.23702 | 0.15514 | 1.3036 | 9.479e-05 | 6.2076e-05 | 0.006459
| 0.0408 | 3.7936e-14 | 192285519.5472 | 2.4808e-14 | 1.5172e-17 | 0.2371 | 0.15505 | 1.3034 | 9.4823e-05 | 6.2039e-05 | 0.006521
| 0.0412 | 3.7949e-14 | 192246339.2384 | 2.4793e-14 | 1.5177e-17 | 0.23718 | 0.15495 | 1.3032 | 9.4856e-05 | 6.2001e-05 | 0.006583
| 0.0416 | 3.7962e-14 | 192207120.5821 | 2.4777e-14 | 1.5182e-17 | 0.23726 | 0.15486 | 1.3031 | 9.4889e-05 | 6.1963e-05 | 0.006645
| 0.042 | 3.7975e-14 | 192167863.5066 | 2.4762e-14 | 1.5187e-17 | 0.23735 | 0.15476 | 1.3029 | 9.4922e-05 | 6.1925e-05 | 0.0067069
| 0.0424 | 3.7989e-14 | 192128567.9399 | 2.4747e-14 | 1.5193e-17 | 0.23743 | 0.15467 | 1.3027 | 9.4955e-05 | 6.1887e-05 | 0.0067688
| 0.0428 | 3.8002e-14 | 192089233.8099 | 2.4732e-14 | 1.5198e-17 | 0.23751 | 0.15457 | 1.3025 | 9.4988e-05 | 6.1849e-05 | 0.0068307
| 0.0432 | 3.8015e-14 | 192049861.0441 | 2.4717e-14 | 1.5203e-17 | 0.23759 | 0.15448 | 1.3023 | 9.5021e-05 | 6.1811e-05 | 0.0068925
| 0.0436 | 3.8028e-14 | 192010449.5699 | 2.4702e-14 | 1.5209e-17 | 0.23768 | 0.15438 | 1.3021 | 9.5054e-05 | 6.1773e-05 | 0.0069542
| 0.044 | 3.8042e-14 | 191970999.3145 | 2.4686e-14 | 1.5214e-17 | 0.23776 | 0.15429 | 1.3019 | 9.5088e-05 | 6.1735e-05 | 0.007016
| 0.0444 | 3.8055e-14 | 191931510.205 | 2.4671e-14 | 1.5219e-17 | 0.23784 | 0.15419 | 1.3018 | 9.5121e-05 | 6.1697e-05 | 0.0070777
| 0.0448 | 3.8068e-14 | 191891982.1681 | 2.4656e-14 | 1.5225e-17 | 0.23793 | 0.1541 | 1.3016 | 9.5154e-05 | 6.1659e-05 | 0.0071393
| 0.0452 | 3.8082e-14 | 191852415.1303 | 2.4641e-14 | 1.523e-17 | 0.23801 | 0.154 | 1.3014 | 9.5188e-05 | 6.1621e-05 | 0.007201
| 0.0456 | 3.8095e-14 | 191812809.0181 | 2.4625e-14 | 1.5235e-17 | 0.23809 | 0.15391 | 1.3012 | 9.5221e-05 | 6.1583e-05 | 0.0072625
| 0.046 | 3.8109e-14 | 191773163.7575 | 2.461e-14 | 1.5241e-17 | 0.23818 | 0.15381 | 1.301 | 9.5255e-05 | 6.1545e-05 | 0.0073241
| 0.0464 | 3.8122e-14 | 191733479.2745 | 2.4595e-14 | 1.5246e-17 | 0.23826 | 0.15372 | 1.3008 | 9.5288e-05 | 6.1506e-05 | 0.0073856
| 0.0468 | 3.8136e-14 | 191693755.4948 | 2.458e-14 | 1.5252e-17 | 0.23835 | 0.15362 | 1.3006 | 9.5322e-05 | 6.1468e-05 | 0.0074471
| 0.0472 | 3.8149e-14 | 191653992.3439 | 2.4564e-14 | 1.5257e-17 | 0.23843 | 0.15353 | 1.3004 | 9.5356e-05 | 6.143e-05 | 0.0075085
| 0.0476 | 3.8163e-14 | 191614189.7471 | 2.4549e-14 | 1.5262e-17 | 0.23852 | 0.15343 | 1.3003 | 9.5389e-05 | 6.1392e-05 | 0.0075699
| 0.048 | 3.8176e-14 | 191574347.6294 | 2.4534e-14 | 1.5268e-17 | 0.2386 | 0.15334 | 1.3001 | 9.5423e-05 | 6.1354e-05 | 0.0076312
| 0.0484 | 3.819e-14 | 191534465.9158 | 2.4519e-14 | 1.5273e-17 | 0.23869 | 0.15324 | 1.2999 | 9.5457e-05 | 6.1316e-05 | 0.0076925
| 0.0488 | 3.8203e-14 | 191494544.5308 | 2.4503e-14 | 1.5279e-17 | 0.23877 | 0.15315 | 1.2997 | 9.5491e-05 | 6.1278e-05 | 0.0077538
| 0.0492 | 3.8217e-14 | 191454583.3988 | 2.4488e-14 | 1.5284e-17 | 0.23886 | 0.15305 | 1.2995 | 9.5525e-05 | 6.1239e-05 | 0.0078151
| 0.0496 | 3.823e-14 | 191414582.4441 | 2.4473e-14 | 1.5289e-17 | 0.23894 | 0.15296 | 1.2993 | 9.5559e-05 | 6.1201e-05 | 0.0078763
| 0.05 | 3.8244e-14 | 191374541.5907 | 2.4458e-14 | 1.5295e-17 | 0.23903 | 0.15286 | 1.2991 | 9.5593e-05 | 6.1163e-05 | 0.0079374
| 0.0504 | 3.8258e-14 | 191334460.7622 | 2.4442e-14 | 1.53e-17 | 0.23911 | 0.15276 | 1.299 | 9.5627e-05 | 6.1125e-05 | 0.0079986
| 0.0508 | 3.8271e-14 | 191294339.8822 | 2.4427e-14 | 1.5306e-17 | 0.2392 | 0.15267 | 1.2988 | 9.5662e-05 | 6.1087e-05 | 0.0080596
| 0.0512 | 3.8285e-14 | 191254178.874 | 2.4412e-14 | 1.5311e-17 | 0.23928 | 0.15257 | 1.2986 | 9.5696e-05 | 6.1048e-05 | 0.0081207
| 0.0516 | 3.8299e-14 | 191213977.6606 | 2.4396e-14 | 1.5317e-17 | 0.23937 | 0.15248 | 1.2984 | 9.573e-05 | 6.101e-05 | 0.0081817
| 0.052 | 3.8313e-14 | 191173736.1651 | 2.4381e-14 | 1.5322e-17 | 0.23945 | 0.15238 | 1.2982 | 9.5764e-05 | 6.0972e-05 | 0.0082427
| 0.0524 | 3.8326e-14 | 191133454.3099 | 2.4366e-14 | 1.5328e-17 | 0.23954 | 0.15229 | 1.298 | 9.5799e-05 | 6.0933e-05 | 0.0083036
| 0.0528 | 3.834e-14 | 191093132.0175 | 2.435e-14 | 1.5333e-17 | 0.23963 | 0.15219 | 1.2978 | 9.5833e-05 | 6.0895e-05 | 0.0083645
| 0.0532 | 3.8354e-14 | 191052769.21 | 2.4335e-14 | 1.5339e-17 | 0.23971 | 0.15209 | 1.2976 | 9.5868e-05 | 6.0857e-05 | 0.0084254
| 0.0536 | 3.8368e-14 | 191012365.8095 | 2.432e-14 | 1.5344e-17 | 0.2398 | 0.152 | 1.2975 | 9.5902e-05 | 6.0818e-05 | 0.0084862
| 0.054 | 3.8382e-14 | 190971921.7375 | 2.4304e-14 | 1.535e-17 | 0.23989 | 0.1519 | 1.2973 | 9.5937e-05 | 6.078e-05 | 0.008547
| 0.0544 | 3.8396e-14 | 190931436.9157 | 2.4289e-14 | 1.5355e-17 | 0.23997 | 0.15181 | 1.2971 | 9.5972e-05 | 6.0742e-05 | 0.0086077
| 0.0548 | 3.841e-14 | 190890911.2652 | 2.4274e-14 | 1.5361e-17 | 0.24006 | 0.15171 | 1.2969 | 9.6006e-05 | 6.0703e-05 | 0.0086684
| 0.0552 | 3.8423e-14 | 190850344.7071 | 2.4258e-14 | 1.5367e-17 | 0.24015 | 0.15161 | 1.2967 | 9.6041e-05 | 6.0665e-05 | 0.0087291
| 0.0556 | 3.8437e-14 | 190809737.1622 | 2.4243e-14 | 1.5372e-17 | 0.24023 | 0.15152 | 1.2965 | 9.6076e-05 | 6.0626e-05 | 0.0087897
| 0.056 | 3.8451e-14 | 190769088.551 | 2.4228e-14 | 1.5378e-17 | 0.24032 | 0.15142 | 1.2963 | 9.6111e-05 | 6.0588e-05 | 0.0088503
| 0.0564 | 3.8465e-14 | 190728398.7938 | 2.4212e-14 | 1.5383e-17 | 0.24041 | 0.15133 | 1.2961 | 9.6146e-05 | 6.055e-05 | 0.0089108
| 0.0568 | 3.8479e-14 | 190687667.8108 | 2.4197e-14 | 1.5389e-17 | 0.2405 | 0.15123 | 1.2959 | 9.6181e-05 | 6.0511e-05 | 0.0089713
| 0.0572 | 3.8493e-14 | 190646895.5218 | 2.4181e-14 | 1.5395e-17 | 0.24058 | 0.15113 | 1.2958 | 9.6216e-05 | 6.0473e-05 | 0.0090318
| 0.0576 | 3.8508e-14 | 190606081.8463 | 2.4166e-14 | 1.54e-17 | 0.24067 | 0.15104 | 1.2956 | 9.6251e-05 | 6.0434e-05 | 0.0090922
| 0.058 | 3.8522e-14 | 190565226.7038 | 2.4151e-14 | 1.5406e-17 | 0.24076 | 0.15094 | 1.2954 | 9.6286e-05 | 6.0396e-05 | 0.0091526
| 0.0584 | 3.8536e-14 | 190524330.0134 | 2.4135e-14 | 1.5411e-17 | 0.24085 | 0.15084 | 1.2952 | 9.6322e-05 | 6.0357e-05 | 0.009213
| 0.0588 | 3.855e-14 | 190483391.6939 | 2.412e-14 | 1.5417e-17 | 0.24094 | 0.15075 | 1.295 | 9.6357e-05 | 6.0319e-05 | 0.0092733
| 0.0592 | 3.8564e-14 | 190442411.6641 | 2.4104e-14 | 1.5423e-17 | 0.24103 | 0.15065 | 1.2948 | 9.6392e-05 | 6.028e-05 | 0.0093336
| 0.0596 | 3.8578e-14 | 190401389.8423 | 2.4089e-14 | 1.5428e-17 | 0.24111 | 0.15056 | 1.2946 | 9.6428e-05 | 6.0242e-05 | 0.0093938
| 0.06 | 3.8592e-14 | 190360326.1467 | 2.4074e-14 | 1.5434e-17 | 0.2412 | 0.15046 | 1.2944 | 9.6463e-05 | 6.0203e-05 | 0.009454
| 0.0604 | 3.8607e-14 | 190319220.4952 | 2.4058e-14 | 1.544e-17 | 0.24129 | 0.15036 | 1.2943 | 9.6499e-05 | 6.0164e-05 | 0.0095142
| 0.0608 | 3.8621e-14 | 190278072.8054 | 2.4043e-14 | 1.5446e-17 | 0.24138 | 0.15027 | 1.2941 | 9.6534e-05 | 6.0126e-05 | 0.0095743
| 0.0612 | 3.8635e-14 | 190236882.9949 | 2.4027e-14 | 1.5451e-17 | 0.24147 | 0.15017 | 1.2939 | 9.657e-05 | 6.0087e-05 | 0.0096344
| 0.0616 | 3.8649e-14 | 190195650.9807 | 2.4012e-14 | 1.5457e-17 | 0.24156 | 0.15007 | 1.2937 | 9.6606e-05 | 6.0049e-05 | 0.0096945
| 0.062 | 3.8664e-14 | 190154376.6798 | 2.3996e-14 | 1.5463e-17 | 0.24165 | 0.14998 | 1.2935 | 9.6642e-05 | 6.001e-05 | 0.0097545
| 0.0624 | 3.8678e-14 | 190113060.0089 | 2.3981e-14 | 1.5468e-17 | 0.24174 | 0.14988 | 1.2933 | 9.6677e-05 | 5.9971e-05 | 0.0098144
| 0.0628 | 3.8693e-14 | 190071700.8843 | 2.3965e-14 | 1.5474e-17 | 0.24183 | 0.14978 | 1.2931 | 9.6713e-05 | 5.9933e-05 | 0.0098744
| 0.0632 | 3.8707e-14 | 190030299.2224 | 2.395e-14 | 1.548e-17 | 0.24192 | 0.14969 | 1.2929 | 9.6749e-05 | 5.9894e-05 | 0.0099343
| 0.0636 | 3.8721e-14 | 189988854.9389 | 2.3934e-14 | 1.5486e-17 | 0.24201 | 0.14959 | 1.2927 | 9.6785e-05 | 5.9855e-05 | 0.0099941
| 0.064 | 3.8736e-14 | 189947367.9496 | 2.3919e-14 | 1.5491e-17 | 0.2421 | 0.14949 | 1.2926 | 9.6821e-05 | 5.9817e-05 | 0.010054
| 0.0644 | 3.875e-14 | 189905838.1699 | 2.3903e-14 | 1.5497e-17 | 0.24219 | 0.1494 | 1.2924 | 9.6858e-05 | 5.9778e-05 | 0.010114
| 0.0648 | 3.8765e-14 | 189864265.5148 | 2.3888e-14 | 1.5503e-17 | 0.24228 | 0.1493 | 1.2922 | 9.6894e-05 | 5.9739e-05 | 0.010173
| 0.0652 | 3.8779e-14 | 189822649.8994 | 2.3872e-14 | 1.5509e-17 | 0.24237 | 0.1492 | 1.292 | 9.693e-05 | 5.97e-05 | 0.010233
| 0.0656 | 3.8794e-14 | 189780991.2383 | 2.3857e-14 | 1.5515e-17 | 0.24246 | 0.14911 | 1.2918 | 9.6966e-05 | 5.9662e-05 | 0.010293
| 0.066 | 3.8808e-14 | 189739289.4458 | 2.3841e-14 | 1.552e-17 | 0.24255 | 0.14901 | 1.2916 | 9.7003e-05 | 5.9623e-05 | 0.010352
| 0.0664 | 3.8823e-14 | 189697544.436 | 2.3826e-14 | 1.5526e-17 | 0.24264 | 0.14891 | 1.2914 | 9.7039e-05 | 5.9584e-05 | 0.010412
| 0.0668 | 3.8838e-14 | 189655756.1229 | 2.381e-14 | 1.5532e-17 | 0.24273 | 0.14881 | 1.2912 | 9.7076e-05 | 5.9545e-05 | 0.010472
| 0.0672 | 3.8852e-14 | 189613924.42 | 2.3795e-14 | 1.5538e-17 | 0.24283 | 0.14872 | 1.291 | 9.7112e-05 | 5.9506e-05 | 0.010531
| 0.0676 | 3.8867e-14 | 189572049.2407 | 2.3779e-14 | 1.5544e-17 | 0.24292 | 0.14862 | 1.2908 | 9.7149e-05 | 5.9468e-05 | 0.010591
| 0.068 | 3.8882e-14 | 189530130.498 | 2.3764e-14 | 1.555e-17 | 0.24301 | 0.14852 | 1.2907 | 9.7186e-05 | 5.9429e-05 | 0.01065
| 0.0684 | 3.8896e-14 | 189488168.1047 | 2.3748e-14 | 1.5556e-17 | 0.2431 | 0.14843 | 1.2905 | 9.7222e-05 | 5.939e-05 | 0.010709
| 0.0688 | 3.8911e-14 | 189446161.9734 | 2.3733e-14 | 1.5561e-17 | 0.24319 | 0.14833 | 1.2903 | 9.7259e-05 | 5.9351e-05 | 0.010769
| 0.0692 | 3.8926e-14 | 189404112.0163 | 2.3717e-14 | 1.5567e-17 | 0.24329 | 0.14823 | 1.2901 | 9.7296e-05 | 5.9312e-05 | 0.010828
| 0.0696 | 3.8941e-14 | 189362018.1454 | 2.3702e-14 | 1.5573e-17 | 0.24338 | 0.14813 | 1.2899 | 9.7333e-05 | 5.9273e-05 | 0.010887
| 0.07 | 3.8955e-14 | 189319880.2725 | 2.3686e-14 | 1.5579e-17 | 0.24347 | 0.14804 | 1.2897 | 9.737e-05 | 5.9234e-05 | 0.010947
| 0.0704 | 3.897e-14 | 189277698.309 | 2.367e-14 | 1.5585e-17 | 0.24356 | 0.14794 | 1.2895 | 9.7407e-05 | 5.9195e-05 | 0.011006
| 0.0708 | 3.8985e-14 | 189235472.1661 | 2.3655e-14 | 1.5591e-17 | 0.24366 | 0.14784 | 1.2893 | 9.7444e-05 | 5.9156e-05 | 0.011065
| 0.0712 | 3.9e-14 | 189193201.7548 | 2.3639e-14 | 1.5597e-17 | 0.24375 | 0.14774 | 1.2891 | 9.7481e-05 | 5.9117e-05 | 0.011124
| 0.0716 | 3.9015e-14 | 189150886.9856 | 2.3624e-14 | 1.5603e-17 | 0.24384 | 0.14765 | 1.2889 | 9.7518e-05 | 5.9078e-05 | 0.011183
| 0.072 | 3.903e-14 | 189108527.7689 | 2.3608e-14 | 1.5609e-17 | 0.24394 | 0.14755 | 1.2887 | 9.7556e-05 | 5.9039e-05 | 0.011242
| 0.0724 | 3.9045e-14 | 189066124.0148 | 2.3592e-14 | 1.5615e-17 | 0.24403 | 0.14745 | 1.2886 | 9.7593e-05 | 5.9e-05 | 0.011301
| 0.0728 | 3.906e-14 | 189023675.6332 | 2.3577e-14 | 1.5621e-17 | 0.24412 | 0.14735 | 1.2884 | 9.7631e-05 | 5.8961e-05 | 0.01136
| 0.0732 | 3.9075e-14 | 188981182.5334 | 2.3561e-14 | 1.5627e-17 | 0.24422 | 0.14726 | 1.2882 | 9.7668e-05 | 5.8922e-05 | 0.011419
| 0.0736 | 3.909e-14 | 188938644.6249 | 2.3546e-14 | 1.5633e-17 | 0.24431 | 0.14716 | 1.288 | 9.7706e-05 | 5.8883e-05 | 0.011478
| 0.074 | 3.9105e-14 | 188896061.8165 | 2.353e-14 | 1.5639e-17 | 0.2444 | 0.14706 | 1.2878 | 9.7743e-05 | 5.8844e-05 | 0.011537
| 0.0744 | 3.912e-14 | 188853434.017 | 2.3514e-14 | 1.5645e-17 | 0.2445 | 0.14696 | 1.2876 | 9.7781e-05 | 5.8805e-05 | 0.011596
| 0.0748 | 3.9135e-14 | 188810761.1347 | 2.3499e-14 | 1.5651e-17 | 0.24459 | 0.14687 | 1.2874 | 9.7819e-05 | 5.8766e-05 | 0.011654
| 0.0752 | 3.915e-14 | 188768043.0777 | 2.3483e-14 | 1.5657e-17 | 0.24469 | 0.14677 | 1.2872 | 9.7856e-05 | 5.8727e-05 | 0.011713
| 0.0756 | 3.9165e-14 | 188725279.7539 | 2.3467e-14 | 1.5663e-17 | 0.24478 | 0.14667 | 1.287 | 9.7894e-05 | 5.8688e-05 | 0.011772
| 0.076 | 3.918e-14 | 188682471.0708 | 2.3452e-14 | 1.5669e-17 | 0.24488 | 0.14657 | 1.2868 | 9.7932e-05 | 5.8649e-05 | 0.01183
| 0.0764 | 3.9196e-14 | 188639616.9358 | 2.3436e-14 | 1.5675e-17 | 0.24497 | 0.14647 | 1.2866 | 9.797e-05 | 5.8609e-05 | 0.011889
| 0.0768 | 3.9211e-14 | 188596717.2556 | 2.342e-14 | 1.5681e-17 | 0.24507 | 0.14638 | 1.2865 | 9.8008e-05 | 5.857e-05 | 0.011948
| 0.0772 | 3.9226e-14 | 188553771.937 | 2.3405e-14 | 1.5687e-17 | 0.24516 | 0.14628 | 1.2863 | 9.8046e-05 | 5.8531e-05 | 0.012006
| 0.0776 | 3.9241e-14 | 188510780.8864 | 2.3389e-14 | 1.5694e-17 | 0.24526 | 0.14618 | 1.2861 | 9.8085e-05 | 5.8492e-05 | 0.012065
| 0.078 | 3.9257e-14 | 188467744.0099 | 2.3373e-14 | 1.57e-17 | 0.24536 | 0.14608 | 1.2859 | 9.8123e-05 | 5.8453e-05 | 0.012123
| 0.0784 | 3.9272e-14 | 188424661.2133 | 2.3358e-14 | 1.5706e-17 | 0.24545 | 0.14598 | 1.2857 | 9.8161e-05 | 5.8413e-05 | 0.012181
| 0.0788 | 3.9288e-14 | 188381532.4019 | 2.3342e-14 | 1.5712e-17 | 0.24555 | 0.14589 | 1.2855 | 9.82e-05 | 5.8374e-05 | 0.01224
| 0.0792 | 3.9303e-14 | 188338357.4811 | 2.3326e-14 | 1.5718e-17 | 0.24564 | 0.14579 | 1.2853 | 9.8238e-05 | 5.8335e-05 | 0.012298
| 0.0796 | 3.9318e-14 | 188295136.3558 | 2.331e-14 | 1.5724e-17 | 0.24574 | 0.14569 | 1.2851 | 9.8277e-05 | 5.8296e-05 | 0.012356
| 0.08 | 3.9334e-14 | 188251868.9305 | 2.3295e-14 | 1.573e-17 | 0.24584 | 0.14559 | 1.2849 | 9.8315e-05 | 5.8256e-05 | 0.012415
| 0.0804 | 3.9349e-14 | 188208555.1095 | 2.3279e-14 | 1.5737e-17 | 0.24593 | 0.14549 | 1.2847 | 9.8354e-05 | 5.8217e-05 | 0.012473
| 0.0808 | 3.9365e-14 | 188165194.7968 | 2.3263e-14 | 1.5743e-17 | 0.24603 | 0.14539 | 1.2845 | 9.8393e-05 | 5.8178e-05 | 0.012531
| 0.0812 | 3.938e-14 | 188121787.8962 | 2.3247e-14 | 1.5749e-17 | 0.24613 | 0.1453 | 1.2843 | 9.8431e-05 | 5.8138e-05 | 0.012589
| 0.0816 | 3.9396e-14 | 188078334.3109 | 2.3232e-14 | 1.5755e-17 | 0.24622 | 0.1452 | 1.2841 | 9.847e-05 | 5.8099e-05 | 0.012647
| 0.082 | 3.9411e-14 | 188034833.9441 | 2.3216e-14 | 1.5761e-17 | 0.24632 | 0.1451 | 1.284 | 9.8509e-05 | 5.806e-05 | 0.012705
| 0.0824 | 3.9427e-14 | 187991286.6986 | 2.32e-14 | 1.5768e-17 | 0.24642 | 0.145 | 1.2838 | 9.8548e-05 | 5.802e-05 | 0.012763
| 0.0828 | 3.9443e-14 | 187947692.4767 | 2.3184e-14 | 1.5774e-17 | 0.24652 | 0.1449 | 1.2836 | 9.8587e-05 | 5.7981e-05 | 0.012821
| 0.0832 | 3.9458e-14 | 187904051.1807 | 2.3169e-14 | 1.578e-17 | 0.24661 | 0.1448 | 1.2834 | 9.8626e-05 | 5.7941e-05 | 0.012879
| 0.0836 | 3.9474e-14 | 187860362.7124 | 2.3153e-14 | 1.5786e-17 | 0.24671 | 0.14471 | 1.2832 | 9.8666e-05 | 5.7902e-05 | 0.012937
| 0.084 | 3.949e-14 | 187816626.9733 | 2.3137e-14 | 1.5793e-17 | 0.24681 | 0.14461 | 1.283 | 9.8705e-05 | 5.7862e-05 | 0.012995
| 0.0844 | 3.9506e-14 | 187772843.8647 | 2.3121e-14 | 1.5799e-17 | 0.24691 | 0.14451 | 1.2828 | 9.8744e-05 | 5.7823e-05 | 0.013053
| 0.0848 | 3.9521e-14 | 187729013.2873 | 2.3105e-14 | 1.5805e-17 | 0.24701 | 0.14441 | 1.2826 | 9.8784e-05 | 5.7783e-05 | 0.013111
| 0.0852 | 3.9537e-14 | 187685135.1419 | 2.309e-14 | 1.5812e-17 | 0.24711 | 0.14431 | 1.2824 | 9.8823e-05 | 5.7744e-05 | 0.013168
| 0.0856 | 3.9553e-14 | 187641209.3286 | 2.3074e-14 | 1.5818e-17 | 0.24721 | 0.14421 | 1.2822 | 9.8863e-05 | 5.7704e-05 | 0.013226
| 0.086 | 3.9569e-14 | 187597235.7474 | 2.3058e-14 | 1.5824e-17 | 0.24731 | 0.14411 | 1.282 | 9.8902e-05 | 5.7665e-05 | 0.013284
| 0.0864 | 3.9585e-14 | 187553214.2979 | 2.3042e-14 | 1.5831e-17 | 0.2474 | 0.14401 | 1.2818 | 9.8942e-05 | 5.7625e-05 | 0.013341
| 0.0868 | 3.9601e-14 | 187509144.8794 | 2.3026e-14 | 1.5837e-17 | 0.2475 | 0.14391 | 1.2816 | 9.8982e-05 | 5.7586e-05 | 0.013399
| 0.0872 | 3.9617e-14 | 187465027.3908 | 2.3011e-14 | 1.5843e-17 | 0.2476 | 0.14382 | 1.2814 | 9.9021e-05 | 5.7546e-05 | 0.013457
| 0.0876 | 3.9633e-14 | 187420861.7309 | 2.2995e-14 | 1.585e-17 | 0.2477 | 0.14372 | 1.2812 | 9.9061e-05 | 5.7507e-05 | 0.013514
| 0.088 | 3.9649e-14 | 187376647.798 | 2.2979e-14 | 1.5856e-17 | 0.2478 | 0.14362 | 1.2811 | 9.9101e-05 | 5.7467e-05 | 0.013572
| 0.0884 | 3.9665e-14 | 187332385.4899 | 2.2963e-14 | 1.5863e-17 | 0.2479 | 0.14352 | 1.2809 | 9.9141e-05 | 5.7427e-05 | 0.013629
| 0.0888 | 3.9681e-14 | 187288074.7045 | 2.2947e-14 | 1.5869e-17 | 0.248 | 0.14342 | 1.2807 | 9.9181e-05 | 5.7388e-05 | 0.013686
| 0.0892 | 3.9697e-14 | 187243715.339 | 2.2931e-14 | 1.5875e-17 | 0.2481 | 0.14332 | 1.2805 | 9.9222e-05 | 5.7348e-05 | 0.013744
| 0.0896 | 3.9713e-14 | 187199307.2903 | 2.2915e-14 | 1.5882e-17 | 0.24821 | 0.14322 | 1.2803 | 9.9262e-05 | 5.7308e-05 | 0.013801
| 0.09 | 3.9729e-14 | 187154850.4553 | 2.29e-14 | 1.5888e-17 | 0.24831 | 0.14312 | 1.2801 | 9.9302e-05 | 5.7269e-05 | 0.013858
| 0.0904 | 3.9745e-14 | 187110344.7301 | 2.2884e-14 | 1.5895e-17 | 0.24841 | 0.14302 | 1.2799 | 9.9343e-05 | 5.7229e-05 | 0.013916
| 0.0908 | 3.9761e-14 | 187065790.0108 | 2.2868e-14 | 1.5901e-17 | 0.24851 | 0.14292 | 1.2797 | 9.9383e-05 | 5.7189e-05 | 0.013973
| 0.0912 | 3.9778e-14 | 187021186.1931 | 2.2852e-14 | 1.5908e-17 | 0.24861 | 0.14282 | 1.2795 | 9.9424e-05 | 5.7149e-05 | 0.01403
| 0.0916 | 3.9794e-14 | 186976533.1722 | 2.2836e-14 | 1.5914e-17 | 0.24871 | 0.14272 | 1.2793 | 9.9464e-05 | 5.711e-05 | 0.014087
| 0.092 | 3.981e-14 | 186931830.8431 | 2.282e-14 | 1.5921e-17 | 0.24881 | 0.14263 | 1.2791 | 9.9505e-05 | 5.707e-05 | 0.014144
| 0.0924 | 3.9826e-14 | 186887079.1004 | 2.2804e-14 | 1.5927e-17 | 0.24892 | 0.14253 | 1.2789 | 9.9546e-05 | 5.703e-05 | 0.014201
| 0.0928 | 3.9843e-14 | 186842277.8385 | 2.2788e-14 | 1.5934e-17 | 0.24902 | 0.14243 | 1.2787 | 9.9586e-05 | 5.699e-05 | 0.014258
| 0.0932 | 3.9859e-14 | 186797426.9512 | 2.2772e-14 | 1.594e-17 | 0.24912 | 0.14233 | 1.2785 | 9.9627e-05 | 5.695e-05 | 0.014315
| 0.0936 | 3.9876e-14 | 186752526.3321 | 2.2756e-14 | 1.5947e-17 | 0.24922 | 0.14223 | 1.2783 | 9.9668e-05 | 5.6911e-05 | 0.014372
| 0.094 | 3.9892e-14 | 186707575.8746 | 2.274e-14 | 1.5954e-17 | 0.24932 | 0.14213 | 1.2781 | 9.9709e-05 | 5.6871e-05 | 0.014429
| 0.0944 | 3.9908e-14 | 186662575.4713 | 2.2724e-14 | 1.596e-17 | 0.24943 | 0.14203 | 1.2779 | 9.9751e-05 | 5.6831e-05 | 0.014486
| 0.0948 | 3.9925e-14 | 186617525.015 | 2.2708e-14 | 1.5967e-17 | 0.24953 | 0.14193 | 1.2777 | 9.9792e-05 | 5.6791e-05 | 0.014542
| 0.0952 | 3.9941e-14 | 186572424.3977 | 2.2692e-14 | 1.5973e-17 | 0.24963 | 0.14183 | 1.2776 | 9.9833e-05 | 5.6751e-05 | 0.014599
| 0.0956 | 3.9958e-14 | 186527273.5113 | 2.2676e-14 | 1.598e-17 | 0.24974 | 0.14173 | 1.2774 | 9.9874e-05 | 5.6711e-05 | 0.014656
| 0.096 | 3.9975e-14 | 186482072.2473 | 2.2661e-14 | 1.5987e-17 | 0.24984 | 0.14163 | 1.2772 | 9.9916e-05 | 5.6671e-05 | 0.014713
| 0.0964 | 3.9991e-14 | 186436820.4968 | 2.2645e-14 | 1.5993e-17 | 0.24994 | 0.14153 | 1.277 | 9.9957e-05 | 5.6631e-05 | 0.014769
| 0.0968 | 4.0008e-14 | 186391518.1504 | 2.2629e-14 | 1.6e-17 | 0.25005 | 0.14143 | 1.2768 | 9.9999e-05 | 5.6591e-05 | 0.014826
| 0.0972 | 4.0025e-14 | 186346165.0987 | 2.2613e-14 | 1.6006e-17 | 0.25015 | 0.14133 | 1.2766 | 0.00010004 | 5.6551e-05 | 0.014882
| 0.0976 | 4.0041e-14 | 186300761.2316 | 2.2597e-14 | 1.6013e-17 | 0.25026 | 0.14123 | 1.2764 | 0.00010008 | 5.6511e-05 | 0.014939
| 0.098 | 4.0058e-14 | 186255306.4387 | 2.2581e-14 | 1.602e-17 | 0.25036 | 0.14113 | 1.2762 | 0.00010012 | 5.6471e-05 | 0.014995
| 0.0984 | 4.0075e-14 | 186209800.6095 | 2.2564e-14 | 1.6027e-17 | 0.25047 | 0.14103 | 1.276 | 0.00010017 | 5.6431e-05 | 0.015052
| 0.0988 | 4.0091e-14 | 186164243.6327 | 2.2548e-14 | 1.6033e-17 | 0.25057 | 0.14093 | 1.2758 | 0.00010021 | 5.6391e-05 | 0.015108
| 0.0992 | 4.0108e-14 | 186118635.397 | 2.2532e-14 | 1.604e-17 | 0.25068 | 0.14083 | 1.2756 | 0.00010025 | 5.6351e-05 | 0.015164
| 0.0996 | 4.0125e-14 | 186072975.7904 | 2.2516e-14 | 1.6047e-17 | 0.25078 | 0.14073 | 1.2754 | 0.00010029 | 5.6311e-05 | 0.015221
| 0.1 | 4.0142e-14 | 186027264.701 | 2.25e-14 | 1.6053e-17 | 0.25089 | 0.14063 | 1.2752 | 0.00010033 | 5.6271e-05 | 0.015277
| 0.1004 | 4.0159e-14 | 185981502.0159 | 2.2484e-14 | 1.606e-17 | 0.25099 | 0.14053 | 1.275 | 0.00010038 | 5.6231e-05 | 0.015333
| 0.1008 | 4.0176e-14 | 185935687.6224 | 2.2468e-14 | 1.6067e-17 | 0.2511 | 0.14043 | 1.2748 | 0.00010042 | 5.6191e-05 | 0.015389
| 0.1012 | 4.0193e-14 | 185889821.4071 | 2.2452e-14 | 1.6074e-17 | 0.25121 | 0.14033 | 1.2746 | 0.00010046 | 5.615e-05 | 0.015446
| 0.1016 | 4.021e-14 | 185843903.2562 | 2.2436e-14 | 1.6081e-17 | 0.25131 | 0.14023 | 1.2744 | 0.0001005 | 5.611e-05 | 0.015502
| 0.102 | 4.0227e-14 | 185797933.0557 | 2.242e-14 | 1.6087e-17 | 0.25142 | 0.14013 | 1.2742 | 0.00010055 | 5.607e-05 | 0.015558
| 0.1024 | 4.0244e-14 | 185751910.6912 | 2.2404e-14 | 1.6094e-17 | 0.25153 | 0.14002 | 1.274 | 0.00010059 | 5.603e-05 | 0.015614
| 0.1028 | 4.0261e-14 | 185705836.0477 | 2.2388e-14 | 1.6101e-17 | 0.25163 | 0.13992 | 1.2738 | 0.00010063 | 5.599e-05 | 0.01567
| 0.1032 | 4.0278e-14 | 185659709.01 | 2.2372e-14 | 1.6108e-17 | 0.25174 | 0.13982 | 1.2736 | 0.00010067 | 5.5949e-05 | 0.015726
| 0.1036 | 4.0295e-14 | 185613529.4626 | 2.2356e-14 | 1.6115e-17 | 0.25185 | 0.13972 | 1.2734 | 0.00010072 | 5.5909e-05 | 0.015782
| 0.104 | 4.0313e-14 | 185567297.2892 | 2.2339e-14 | 1.6122e-17 | 0.25195 | 0.13962 | 1.2732 | 0.00010076 | 5.5869e-05 | 0.015838
| 0.1044 | 4.033e-14 | 185521012.3737 | 2.2323e-14 | 1.6128e-17 | 0.25206 | 0.13952 | 1.273 | 0.0001008 | 5.5829e-05 | 0.015893
| 0.1048 | 4.0347e-14 | 185474674.599 | 2.2307e-14 | 1.6135e-17 | 0.25217 | 0.13942 | 1.2728 | 0.00010085 | 5.5788e-05 | 0.015949
| 0.1052 | 4.0364e-14 | 185428283.8481 | 2.2291e-14 | 1.6142e-17 | 0.25228 | 0.13932 | 1.2726 | 0.00010089 | 5.5748e-05 | 0.016005
| 0.1056 | 4.0382e-14 | 185381840.0033 | 2.2275e-14 | 1.6149e-17 | 0.25239 | 0.13922 | 1.2724 | 0.00010093 | 5.5708e-05 | 0.016061
| 0.106 | 4.0399e-14 | 185335342.9466 | 2.2259e-14 | 1.6156e-17 | 0.25249 | 0.13912 | 1.2722 | 0.00010098 | 5.5667e-05 | 0.016116
| 0.1064 | 4.0416e-14 | 185288792.5597 | 2.2243e-14 | 1.6163e-17 | 0.2526 | 0.13902 | 1.272 | 0.00010102 | 5.5627e-05 | 0.016172
| 0.1068 | 4.0434e-14 | 185242188.7236 | 2.2226e-14 | 1.617e-17 | 0.25271 | 0.13892 | 1.2719 | 0.00010106 | 5.5586e-05 | 0.016228
| 0.1072 | 4.0451e-14 | 185195531.3192 | 2.221e-14 | 1.6177e-17 | 0.25282 | 0.13881 | 1.2717 | 0.00010111 | 5.5546e-05 | 0.016283
| 0.1076 | 4.0469e-14 | 185148820.2268 | 2.2194e-14 | 1.6184e-17 | 0.25293 | 0.13871 | 1.2715 | 0.00010115 | 5.5506e-05 | 0.016339
| 0.108 | 4.0486e-14 | 185102055.3265 | 2.2178e-14 | 1.6191e-17 | 0.25304 | 0.13861 | 1.2713 | 0.00010119 | 5.5465e-05 | 0.016394
| 0.1084 | 4.0504e-14 | 185055236.4977 | 2.2162e-14 | 1.6198e-17 | 0.25315 | 0.13851 | 1.2711 | 0.00010124 | 5.5425e-05 | 0.016449
| 0.1088 | 4.0521e-14 | 185008363.6197 | 2.2146e-14 | 1.6205e-17 | 0.25326 | 0.13841 | 1.2709 | 0.00010128 | 5.5384e-05 | 0.016505
| 0.1092 | 4.0539e-14 | 184961436.5711 | 2.2129e-14 | 1.6212e-17 | 0.25337 | 0.13831 | 1.2707 | 0.00010133 | 5.5344e-05 | 0.01656
| 0.1096 | 4.0557e-14 | 184914455.2303 | 2.2113e-14 | 1.6219e-17 | 0.25348 | 0.13821 | 1.2705 | 0.00010137 | 5.5303e-05 | 0.016615
| 0.11 | 4.0574e-14 | 184867419.4751 | 2.2097e-14 | 1.6226e-17 | 0.25359 | 0.13811 | 1.2703 | 0.00010141 | 5.5263e-05 | 0.016671
| 0.1104 | 4.0592e-14 | 184820329.1831 | 2.2081e-14 | 1.6233e-17 | 0.2537 | 0.138 | 1.2701 | 0.00010146 | 5.5222e-05 | 0.016726
| 0.1108 | 4.061e-14 | 184773184.2312 | 2.2064e-14 | 1.624e-17 | 0.25381 | 0.1379 | 1.2699 | 0.0001015 | 5.5181e-05 | 0.016781
| 0.1112 | 4.0628e-14 | 184725984.4961 | 2.2048e-14 | 1.6248e-17 | 0.25392 | 0.1378 | 1.2697 | 0.00010155 | 5.5141e-05 | 0.016836
| 0.1116 | 4.0645e-14 | 184678729.854 | 2.2032e-14 | 1.6255e-17 | 0.25403 | 0.1377 | 1.2695 | 0.00010159 | 5.51e-05 | 0.016891
| 0.112 | 4.0663e-14 | 184631420.1806 | 2.2016e-14 | 1.6262e-17 | 0.25415 | 0.1376 | 1.2693 | 0.00010164 | 5.506e-05 | 0.016946
| 0.1124 | 4.0681e-14 | 184584055.3513 | 2.1999e-14 | 1.6269e-17 | 0.25426 | 0.1375 | 1.2691 | 0.00010168 | 5.5019e-05 | 0.017001
| 0.1128 | 4.0699e-14 | 184536635.2411 | 2.1983e-14 | 1.6276e-17 | 0.25437 | 0.1374 | 1.2689 | 0.00010173 | 5.4978e-05 | 0.017056
| 0.1132 | 4.0717e-14 | 184489159.7243 | 2.1967e-14 | 1.6283e-17 | 0.25448 | 0.13729 | 1.2687 | 0.00010177 | 5.4938e-05 | 0.017111
| 0.1136 | 4.0735e-14 | 184441628.675 | 2.1951e-14 | 1.629e-17 | 0.25459 | 0.13719 | 1.2685 | 0.00010182 | 5.4897e-05 | 0.017166
| 0.114 | 4.0753e-14 | 184394041.9667 | 2.1934e-14 | 1.6298e-17 | 0.25471 | 0.13709 | 1.2683 | 0.00010186 | 5.4856e-05 | 0.017221
| 0.1144 | 4.0771e-14 | 184346399.4728 | 2.1918e-14 | 1.6305e-17 | 0.25482 | 0.13699 | 1.2681 | 0.00010191 | 5.4816e-05 | 0.017276
| 0.1148 | 4.0789e-14 | 184298701.0658 | 2.1902e-14 | 1.6312e-17 | 0.25493 | 0.13689 | 1.2679 | 0.00010195 | 5.4775e-05 | 0.017331
| 0.1152 | 4.0807e-14 | 184250946.618 | 2.1885e-14 | 1.6319e-17 | 0.25505 | 0.13678 | 1.2677 | 0.000102 | 5.4734e-05 | 0.017385
| 0.1156 | 4.0826e-14 | 184203136.0012 | 2.1869e-14 | 1.6327e-17 | 0.25516 | 0.13668 | 1.2675 | 0.00010204 | 5.4693e-05 | 0.01744
| 0.116 | 4.0844e-14 | 184155269.0869 | 2.1853e-14 | 1.6334e-17 | 0.25527 | 0.13658 | 1.2673 | 0.00010209 | 5.4652e-05 | 0.017495
| 0.1164 | 4.0862e-14 | 184107345.7459 | 2.1836e-14 | 1.6341e-17 | 0.25539 | 0.13648 | 1.2671 | 0.00010213 | 5.4612e-05 | 0.017549
| 0.1168 | 4.088e-14 | 184059365.8486 | 2.182e-14 | 1.6348e-17 | 0.2555 | 0.13638 | 1.2669 | 0.00010218 | 5.4571e-05 | 0.017604
| 0.1172 | 4.0899e-14 | 184011329.2652 | 2.1804e-14 | 1.6356e-17 | 0.25562 | 0.13627 | 1.2667 | 0.00010222 | 5.453e-05 | 0.017659
| 0.1176 | 4.0917e-14 | 183963235.865 | 2.1787e-14 | 1.6363e-17 | 0.25573 | 0.13617 | 1.2665 | 0.00010227 | 5.4489e-05 | 0.017713
| 0.118 | 4.0935e-14 | 183915085.5173 | 2.1771e-14 | 1.637e-17 | 0.25585 | 0.13607 | 1.2663 | 0.00010232 | 5.4448e-05 | 0.017767
| 0.1184 | 4.0954e-14 | 183866878.0907 | 2.1755e-14 | 1.6378e-17 | 0.25596 | 0.13597 | 1.2661 | 0.00010236 | 5.4407e-05 | 0.017822
| 0.1188 | 4.0972e-14 | 183818613.4533 | 2.1738e-14 | 1.6385e-17 | 0.25608 | 0.13586 | 1.2659 | 0.00010241 | 5.4366e-05 | 0.017876
| 0.1192 | 4.0991e-14 | 183770291.4728 | 2.1722e-14 | 1.6393e-17 | 0.25619 | 0.13576 | 1.2657 | 0.00010245 | 5.4325e-05 | 0.017931
| 0.1196 | 4.1009e-14 | 183721912.0164 | 2.1706e-14 | 1.64e-17 | 0.25631 | 0.13566 | 1.2655 | 0.0001025 | 5.4284e-05 | 0.017985
| 0.12 | 4.1028e-14 | 183673474.9509 | 2.1689e-14 | 1.6407e-17 | 0.25642 | 0.13556 | 1.2653 | 0.00010255 | 5.4243e-05 | 0.018039
| 0.1204 | 4.1046e-14 | 183624980.1426 | 2.1673e-14 | 1.6415e-17 | 0.25654 | 0.13545 | 1.2651 | 0.00010259 | 5.4202e-05 | 0.018093
| 0.1208 | 4.1065e-14 | 183576427.4573 | 2.1656e-14 | 1.6422e-17 | 0.25666 | 0.13535 | 1.2649 | 0.00010264 | 5.4161e-05 | 0.018147
| 0.1212 | 4.1083e-14 | 183527816.7602 | 2.164e-14 | 1.643e-17 | 0.25677 | 0.13525 | 1.2647 | 0.00010269 | 5.412e-05 | 0.018202
| 0.1216 | 4.1102e-14 | 183479147.9163 | 2.1623e-14 | 1.6437e-17 | 0.25689 | 0.13515 | 1.2645 | 0.00010273 | 5.4079e-05 | 0.018256
| 0.122 | 4.1121e-14 | 183430420.7899 | 2.1607e-14 | 1.6445e-17 | 0.25701 | 0.13504 | 1.2643 | 0.00010278 | 5.4038e-05 | 0.01831
| 0.1224 | 4.114e-14 | 183381635.2449 | 2.1591e-14 | 1.6452e-17 | 0.25712 | 0.13494 | 1.2641 | 0.00010283 | 5.3997e-05 | 0.018364
| 0.1228 | 4.1158e-14 | 183332791.1447 | 2.1574e-14 | 1.646e-17 | 0.25724 | 0.13484 | 1.2639 | 0.00010287 | 5.3956e-05 | 0.018418
| 0.1232 | 4.1177e-14 | 183283888.3521 | 2.1558e-14 | 1.6467e-17 | 0.25736 | 0.13474 | 1.2637 | 0.00010292 | 5.3915e-05 | 0.018472
| 0.1236 | 4.1196e-14 | 183234926.7297 | 2.1541e-14 | 1.6475e-17 | 0.25748 | 0.13463 | 1.2635 | 0.00010297 | 5.3874e-05 | 0.018525
| 0.124 | 4.1215e-14 | 183185906.1392 | 2.1525e-14 | 1.6482e-17 | 0.25759 | 0.13453 | 1.2633 | 0.00010301 | 5.3832e-05 | 0.018579
| 0.1244 | 4.1234e-14 | 183136826.4422 | 2.1508e-14 | 1.649e-17 | 0.25771 | 0.13443 | 1.2631 | 0.00010306 | 5.3791e-05 | 0.018633
| 0.1248 | 4.1253e-14 | 183087687.4995 | 2.1492e-14 | 1.6497e-17 | 0.25783 | 0.13432 | 1.2629 | 0.00010311 | 5.375e-05 | 0.018687
| 0.1252 | 4.1272e-14 | 183038489.1715 | 2.1475e-14 | 1.6505e-17 | 0.25795 | 0.13422 | 1.2627 | 0.00010316 | 5.3709e-05 | 0.018741
| 0.1256 | 4.1291e-14 | 182989231.3182 | 2.1459e-14 | 1.6513e-17 | 0.25807 | 0.13412 | 1.2625 | 0.0001032 | 5.3667e-05 | 0.018794
| 0.126 | 4.131e-14 | 182939913.799 | 2.1442e-14 | 1.652e-17 | 0.25819 | 0.13401 | 1.2623 | 0.00010325 | 5.3626e-05 | 0.018848
| 0.1264 | 4.1329e-14 | 182890536.4727 | 2.1426e-14 | 1.6528e-17 | 0.25831 | 0.13391 | 1.2621 | 0.0001033 | 5.3585e-05 | 0.018901
| 0.1268 | 4.1349e-14 | 182841099.1978 | 2.1409e-14 | 1.6536e-17 | 0.25843 | 0.13381 | 1.2619 | 0.00010335 | 5.3544e-05 | 0.018955
| 0.1272 | 4.1368e-14 | 182791601.832 | 2.1393e-14 | 1.6543e-17 | 0.25855 | 0.1337 | 1.2617 | 0.0001034 | 5.3502e-05 | 0.019008
| 0.1276 | 4.1387e-14 | 182742044.2329 | 2.1376e-14 | 1.6551e-17 | 0.25867 | 0.1336 | 1.2614 | 0.00010344 | 5.3461e-05 | 0.019062
| 0.128 | 4.1406e-14 | 182692426.2571 | 2.136e-14 | 1.6559e-17 | 0.25879 | 0.1335 | 1.2612 | 0.00010349 | 5.342e-05 | 0.019115
| 0.1284 | 4.1426e-14 | 182642747.761 | 2.1343e-14 | 1.6566e-17 | 0.25891 | 0.13339 | 1.261 | 0.00010354 | 5.3378e-05 | 0.019169
| 0.1288 | 4.1445e-14 | 182593008.6004 | 2.1326e-14 | 1.6574e-17 | 0.25903 | 0.13329 | 1.2608 | 0.00010359 | 5.3337e-05 | 0.019222
| 0.1292 | 4.1464e-14 | 182543208.6306 | 2.131e-14 | 1.6582e-17 | 0.25915 | 0.13319 | 1.2606 | 0.00010364 | 5.3295e-05 | 0.019275
| 0.1296 | 4.1484e-14 | 182493347.7062 | 2.1293e-14 | 1.659e-17 | 0.25927 | 0.13308 | 1.2604 | 0.00010369 | 5.3254e-05 | 0.019329
| 0.13 | 4.1503e-14 | 182443425.6815 | 2.1277e-14 | 1.6597e-17 | 0.2594 | 0.13298 | 1.2602 | 0.00010373 | 5.3212e-05 | 0.019382
| 0.1304 | 4.1523e-14 | 182393442.4101 | 2.126e-14 | 1.6605e-17 | 0.25952 | 0.13288 | 1.26 | 0.00010378 | 5.3171e-05 | 0.019435
| 0.1308 | 4.1542e-14 | 182343397.7452 | 2.1243e-14 | 1.6613e-17 | 0.25964 | 0.13277 | 1.2598 | 0.00010383 | 5.3129e-05 | 0.019488
| 0.1312 | 4.1562e-14 | 182293291.5393 | 2.1227e-14 | 1.6621e-17 | 0.25976 | 0.13267 | 1.2596 | 0.00010388 | 5.3088e-05 | 0.019541
| 0.1316 | 4.1582e-14 | 182243123.6445 | 2.121e-14 | 1.6629e-17 | 0.25989 | 0.13256 | 1.2594 | 0.00010393 | 5.3046e-05 | 0.019594
| 0.132 | 4.1601e-14 | 182192893.9123 | 2.1194e-14 | 1.6637e-17 | 0.26001 | 0.13246 | 1.2592 | 0.00010398 | 5.3005e-05 | 0.019647
| 0.1324 | 4.1621e-14 | 182142602.1936 | 2.1177e-14 | 1.6644e-17 | 0.26013 | 0.13236 | 1.259 | 0.00010403 | 5.2963e-05 | 0.0197
| 0.1328 | 4.1641e-14 | 182092248.3388 | 2.116e-14 | 1.6652e-17 | 0.26025 | 0.13225 | 1.2588 | 0.00010408 | 5.2922e-05 | 0.019753
| 0.1332 | 4.1661e-14 | 182041832.1977 | 2.1144e-14 | 1.666e-17 | 0.26038 | 0.13215 | 1.2586 | 0.00010413 | 5.288e-05 | 0.019806
| 0.1336 | 4.168e-14 | 181991353.6197 | 2.1127e-14 | 1.6668e-17 | 0.2605 | 0.13204 | 1.2584 | 0.00010418 | 5.2838e-05 | 0.019859
| 0.134 | 4.17e-14 | 181940812.4534 | 2.111e-14 | 1.6676e-17 | 0.26063 | 0.13194 | 1.2582 | 0.00010423 | 5.2797e-05 | 0.019912
| 0.1344 | 4.172e-14 | 181890208.5471 | 2.1094e-14 | 1.6684e-17 | 0.26075 | 0.13184 | 1.258 | 0.00010428 | 5.2755e-05 | 0.019964
| 0.1348 | 4.174e-14 | 181839541.7482 | 2.1077e-14 | 1.6692e-17 | 0.26088 | 0.13173 | 1.2578 | 0.00010433 | 5.2713e-05 | 0.020017
| 0.1352 | 4.176e-14 | 181788811.9039 | 2.106e-14 | 1.67e-17 | 0.261 | 0.13163 | 1.2576 | 0.00010438 | 5.2672e-05 | 0.02007
| 0.1356 | 4.178e-14 | 181738018.8606 | 2.1044e-14 | 1.6708e-17 | 0.26113 | 0.13152 | 1.2574 | 0.00010443 | 5.263e-05 | 0.020122
| 0.136 | 4.18e-14 | 181687162.4642 | 2.1027e-14 | 1.6716e-17 | 0.26125 | 0.13142 | 1.2572 | 0.00010448 | 5.2588e-05 | 0.020175
| 0.1364 | 4.182e-14 | 181636242.5599 | 2.101e-14 | 1.6724e-17 | 0.26138 | 0.13131 | 1.257 | 0.00010453 | 5.2546e-05 | 0.020228
| 0.1368 | 4.1841e-14 | 181585258.9926 | 2.0993e-14 | 1.6732e-17 | 0.2615 | 0.13121 | 1.2568 | 0.00010458 | 5.2505e-05 | 0.02028
| 0.1372 | 4.1861e-14 | 181534211.6063 | 2.0977e-14 | 1.674e-17 | 0.26163 | 0.1311 | 1.2566 | 0.00010463 | 5.2463e-05 | 0.020333
| 0.1376 | 4.1881e-14 | 181483100.2447 | 2.096e-14 | 1.6748e-17 | 0.26176 | 0.131 | 1.2564 | 0.00010468 | 5.2421e-05 | 0.020385
| 0.138 | 4.1901e-14 | 181431924.7506 | 2.0943e-14 | 1.6756e-17 | 0.26188 | 0.1309 | 1.2562 | 0.00010473 | 5.2379e-05 | 0.020437
| 0.1384 | 4.1922e-14 | 181380684.9665 | 2.0926e-14 | 1.6765e-17 | 0.26201 | 0.13079 | 1.256 | 0.00010478 | 5.2337e-05 | 0.02049
| 0.1388 | 4.1942e-14 | 181329380.7341 | 2.091e-14 | 1.6773e-17 | 0.26214 | 0.13069 | 1.2557 | 0.00010483 | 5.2295e-05 | 0.020542
| 0.1392 | 4.1962e-14 | 181278011.8946 | 2.0893e-14 | 1.6781e-17 | 0.26227 | 0.13058 | 1.2555 | 0.00010488 | 5.2253e-05 | 0.020594
| 0.1396 | 4.1983e-14 | 181226578.2887 | 2.0876e-14 | 1.6789e-17 | 0.26239 | 0.13048 | 1.2553 | 0.00010493 | 5.2211e-05 | 0.020646
| 0.14 | 4.2003e-14 | 181175079.7562 | 2.0859e-14 | 1.6797e-17 | 0.26252 | 0.13037 | 1.2551 | 0.00010498 | 5.2169e-05 | 0.020699
| 0.1404 | 4.2024e-14 | 181123516.1367 | 2.0843e-14 | 1.6805e-17 | 0.26265 | 0.13027 | 1.2549 | 0.00010503 | 5.2127e-05 | 0.020751
| 0.1408 | 4.2044e-14 | 181071887.2687 | 2.0826e-14 | 1.6814e-17 | 0.26278 | 0.13016 | 1.2547 | 0.00010509 | 5.2085e-05 | 0.020803
| 0.1412 | 4.2065e-14 | 181020192.9905 | 2.0809e-14 | 1.6822e-17 | 0.26291 | 0.13006 | 1.2545 | 0.00010514 | 5.2043e-05 | 0.020855
| 0.1416 | 4.2086e-14 | 180968433.1397 | 2.0792e-14 | 1.683e-17 | 0.26304 | 0.12995 | 1.2543 | 0.00010519 | 5.2001e-05 | 0.020907
| 0.142 | 4.2106e-14 | 180916607.553 | 2.0775e-14 | 1.6838e-17 | 0.26317 | 0.12985 | 1.2541 | 0.00010524 | 5.1959e-05 | 0.020959
| 0.1424 | 4.2127e-14 | 180864716.0669 | 2.0758e-14 | 1.6847e-17 | 0.2633 | 0.12974 | 1.2539 | 0.00010529 | 5.1917e-05 | 0.021011
| 0.1428 | 4.2148e-14 | 180812758.517 | 2.0742e-14 | 1.6855e-17 | 0.26343 | 0.12964 | 1.2537 | 0.00010534 | 5.1875e-05 | 0.021063
| 0.1432 | 4.2169e-14 | 180760734.7383 | 2.0725e-14 | 1.6863e-17 | 0.26356 | 0.12953 | 1.2535 | 0.0001054 | 5.1833e-05 | 0.021114
| 0.1436 | 4.219e-14 | 180708644.5652 | 2.0708e-14 | 1.6872e-17 | 0.26369 | 0.12942 | 1.2533 | 0.00010545 | 5.1791e-05 | 0.021166
| 0.144 | 4.2211e-14 | 180656487.8315 | 2.0691e-14 | 1.688e-17 | 0.26382 | 0.12932 | 1.2531 | 0.0001055 | 5.1749e-05 | 0.021218
| 0.1444 | 4.2232e-14 | 180604264.3703 | 2.0674e-14 | 1.6888e-17 | 0.26395 | 0.12921 | 1.2529 | 0.00010555 | 5.1706e-05 | 0.02127
| 0.1448 | 4.2253e-14 | 180551974.0141 | 2.0657e-14 | 1.6897e-17 | 0.26408 | 0.12911 | 1.2527 | 0.00010561 | 5.1664e-05 | 0.021321
| 0.1452 | 4.2274e-14 | 180499616.5948 | 2.064e-14 | 1.6905e-17 | 0.26421 | 0.129 | 1.2525 | 0.00010566 | 5.1622e-05 | 0.021373
| 0.1456 | 4.2295e-14 | 180447191.9436 | 2.0623e-14 | 1.6914e-17 | 0.26434 | 0.1289 | 1.2522 | 0.00010571 | 5.158e-05 | 0.021425
| 0.146 | 4.2316e-14 | 180394699.8909 | 2.0607e-14 | 1.6922e-17 | 0.26447 | 0.12879 | 1.252 | 0.00010576 | 5.1538e-05 | 0.021476
| 0.1464 | 4.2337e-14 | 180342140.2666 | 2.059e-14 | 1.6931e-17 | 0.26461 | 0.12869 | 1.2518 | 0.00010582 | 5.1495e-05 | 0.021528
| 0.1468 | 4.2358e-14 | 180289512.9001 | 2.0573e-14 | 1.6939e-17 | 0.26474 | 0.12858 | 1.2516 | 0.00010587 | 5.1453e-05 | 0.021579
| 0.1472 | 4.238e-14 | 180236817.6198 | 2.0556e-14 | 1.6948e-17 | 0.26487 | 0.12847 | 1.2514 | 0.00010592 | 5.1411e-05 | 0.02163
| 0.1476 | 4.2401e-14 | 180184054.2537 | 2.0539e-14 | 1.6956e-17 | 0.26501 | 0.12837 | 1.2512 | 0.00010598 | 5.1368e-05 | 0.021682
| 0.148 | 4.2422e-14 | 180131222.6289 | 2.0522e-14 | 1.6965e-17 | 0.26514 | 0.12826 | 1.251 | 0.00010603 | 5.1326e-05 | 0.021733
| 0.1484 | 4.2444e-14 | 180078322.572 | 2.0505e-14 | 1.6973e-17 | 0.26527 | 0.12816 | 1.2508 | 0.00010608 | 5.1283e-05 | 0.021784
| 0.1488 | 4.2465e-14 | 180025353.9089 | 2.0488e-14 | 1.6982e-17 | 0.26541 | 0.12805 | 1.2506 | 0.00010614 | 5.1241e-05 | 0.021836
| 0.1492 | 4.2487e-14 | 179972316.4649 | 2.0471e-14 | 1.699e-17 | 0.26554 | 0.12794 | 1.2504 | 0.00010619 | 5.1199e-05 | 0.021887
| 0.1496 | 4.2508e-14 | 179919210.0643 | 2.0454e-14 | 1.6999e-17 | 0.26568 | 0.12784 | 1.2502 | 0.00010624 | 5.1156e-05 | 0.021938
| 0.15 | 4.253e-14 | 179866034.531 | 2.0437e-14 | 1.7008e-17 | 0.26581 | 0.12773 | 1.25 | 0.0001063 | 5.1114e-05 | 0.021989
| 0.1504 | 4.2552e-14 | 179812789.6882 | 2.042e-14 | 1.7016e-17 | 0.26595 | 0.12762 | 1.2498 | 0.00010635 | 5.1071e-05 | 0.02204
| 0.1508 | 4.2573e-14 | 179759475.3583 | 2.0403e-14 | 1.7025e-17 | 0.26608 | 0.12752 | 1.2495 | 0.00010641 | 5.1029e-05 | 0.022091
| 0.1512 | 4.2595e-14 | 179706091.3629 | 2.0386e-14 | 1.7034e-17 | 0.26622 | 0.12741 | 1.2493 | 0.00010646 | 5.0986e-05 | 0.022142
| 0.1516 | 4.2617e-14 | 179652637.5233 | 2.0369e-14 | 1.7042e-17 | 0.26635 | 0.12731 | 1.2491 | 0.00010651 | 5.0943e-05 | 0.022193
| 0.152 | 4.2639e-14 | 179599113.6596 | 2.0352e-14 | 1.7051e-17 | 0.26649 | 0.1272 | 1.2489 | 0.00010657 | 5.0901e-05 | 0.022244
| 0.1524 | 4.266e-14 | 179545519.5915 | 2.0335e-14 | 1.706e-17 | 0.26663 | 0.12709 | 1.2487 | 0.00010662 | 5.0858e-05 | 0.022295
| 0.1528 | 4.2682e-14 | 179491855.1379 | 2.0318e-14 | 1.7069e-17 | 0.26677 | 0.12699 | 1.2485 | 0.00010668 | 5.0816e-05 | 0.022346
| 0.1532 | 4.2704e-14 | 179438120.117 | 2.0301e-14 | 1.7077e-17 | 0.2669 | 0.12688 | 1.2483 | 0.00010673 | 5.0773e-05 | 0.022396
| 0.1536 | 4.2726e-14 | 179384314.3463 | 2.0284e-14 | 1.7086e-17 | 0.26704 | 0.12677 | 1.2481 | 0.00010679 | 5.073e-05 | 0.022447
| 0.154 | 4.2748e-14 | 179330437.6424 | 2.0266e-14 | 1.7095e-17 | 0.26718 | 0.12667 | 1.2479 | 0.00010684 | 5.0688e-05 | 0.022498
| 0.1544 | 4.2771e-14 | 179276489.8215 | 2.0249e-14 | 1.7104e-17 | 0.26732 | 0.12656 | 1.2477 | 0.0001069 | 5.0645e-05 | 0.022549
| 0.1548 | 4.2793e-14 | 179222470.6987 | 2.0232e-14 | 1.7113e-17 | 0.26745 | 0.12645 | 1.2475 | 0.00010695 | 5.0602e-05 | 0.022599
| 0.1552 | 4.2815e-14 | 179168380.0886 | 2.0215e-14 | 1.7122e-17 | 0.26759 | 0.12634 | 1.2473 | 0.00010701 | 5.0559e-05 | 0.02265
| 0.1556 | 4.2837e-14 | 179114217.8051 | 2.0198e-14 | 1.713e-17 | 0.26773 | 0.12624 | 1.247 | 0.00010707 | 5.0517e-05 | 0.0227
| 0.156 | 4.286e-14 | 179059983.6611 | 2.0181e-14 | 1.7139e-17 | 0.26787 | 0.12613 | 1.2468 | 0.00010712 | 5.0474e-05 | 0.022751
| 0.1564 | 4.2882e-14 | 179005677.469 | 2.0164e-14 | 1.7148e-17 | 0.26801 | 0.12602 | 1.2466 | 0.00010718 | 5.0431e-05 | 0.022801
| 0.1568 | 4.2904e-14 | 178951299.0403 | 2.0147e-14 | 1.7157e-17 | 0.26815 | 0.12592 | 1.2464 | 0.00010723 | 5.0388e-05 | 0.022852
| 0.1572 | 4.2927e-14 | 178896848.1857 | 2.0129e-14 | 1.7166e-17 | 0.26829 | 0.12581 | 1.2462 | 0.00010729 | 5.0345e-05 | 0.022902
| 0.1576 | 4.2949e-14 | 178842324.7155 | 2.0112e-14 | 1.7175e-17 | 0.26843 | 0.1257 | 1.246 | 0.00010735 | 5.0302e-05 | 0.022952
| 0.158 | 4.2972e-14 | 178787728.4387 | 2.0095e-14 | 1.7184e-17 | 0.26857 | 0.12559 | 1.2458 | 0.0001074 | 5.0259e-05 | 0.023002
| 0.1584 | 4.2994e-14 | 178733059.1639 | 2.0078e-14 | 1.7193e-17 | 0.26872 | 0.12549 | 1.2456 | 0.00010746 | 5.0216e-05 | 0.023053
| 0.1588 | 4.3017e-14 | 178678316.6989 | 2.0061e-14 | 1.7202e-17 | 0.26886 | 0.12538 | 1.2454 | 0.00010751 | 5.0173e-05 | 0.023103
| 0.1592 | 4.304e-14 | 178623500.8505 | 2.0044e-14 | 1.7211e-17 | 0.269 | 0.12527 | 1.2452 | 0.00010757 | 5.013e-05 | 0.023153
| 0.1596 | 4.3063e-14 | 178568611.4249 | 2.0026e-14 | 1.722e-17 | 0.26914 | 0.12516 | 1.2449 | 0.00010763 | 5.0087e-05 | 0.023203
| 0.16 | 4.3085e-14 | 178513648.2275 | 2.0009e-14 | 1.723e-17 | 0.26928 | 0.12506 | 1.2447 | 0.00010768 | 5.0044e-05 | 0.023253
| 0.1604 | 4.3108e-14 | 178458611.0628 | 1.9992e-14 | 1.7239e-17 | 0.26943 | 0.12495 | 1.2445 | 0.00010774 | 5.0001e-05 | 0.023303
| 0.1608 | 4.3131e-14 | 178403499.7347 | 1.9975e-14 | 1.7248e-17 | 0.26957 | 0.12484 | 1.2443 | 0.0001078 | 4.9958e-05 | 0.023353
| 0.1612 | 4.3154e-14 | 178348314.0462 | 1.9957e-14 | 1.7257e-17 | 0.26971 | 0.12473 | 1.2441 | 0.00010786 | 4.9915e-05 | 0.023403
| 0.1616 | 4.3177e-14 | 178293053.7993 | 1.994e-14 | 1.7266e-17 | 0.26986 | 0.12463 | 1.2439 | 0.00010791 | 4.9872e-05 | 0.023453
| 0.162 | 4.32e-14 | 178237718.7956 | 1.9923e-14 | 1.7275e-17 | 0.27 | 0.12452 | 1.2437 | 0.00010797 | 4.9829e-05 | 0.023503
| 0.1624 | 4.3223e-14 | 178182308.8355 | 1.9906e-14 | 1.7285e-17 | 0.27015 | 0.12441 | 1.2435 | 0.00010803 | 4.9786e-05 | 0.023552
| 0.1628 | 4.3246e-14 | 178126823.7187 | 1.9888e-14 | 1.7294e-17 | 0.27029 | 0.1243 | 1.2433 | 0.00010809 | 4.9742e-05 | 0.023602
| 0.1632 | 4.327e-14 | 178071263.2443 | 1.9871e-14 | 1.7303e-17 | 0.27044 | 0.12419 | 1.243 | 0.00010815 | 4.9699e-05 | 0.023652
| 0.1636 | 4.3293e-14 | 178015627.2103 | 1.9854e-14 | 1.7312e-17 | 0.27058 | 0.12409 | 1.2428 | 0.0001082 | 4.9656e-05 | 0.023702
| 0.164 | 4.3316e-14 | 177959915.4139 | 1.9836e-14 | 1.7322e-17 | 0.27073 | 0.12398 | 1.2426 | 0.00010826 | 4.9613e-05 | 0.023751
| 0.1644 | 4.334e-14 | 177904127.6516 | 1.9819e-14 | 1.7331e-17 | 0.27087 | 0.12387 | 1.2424 | 0.00010832 | 4.9569e-05 | 0.023801
| 0.1648 | 4.3363e-14 | 177848263.7189 | 1.9802e-14 | 1.7341e-17 | 0.27102 | 0.12376 | 1.2422 | 0.00010838 | 4.9526e-05 | 0.02385
| 0.1652 | 4.3386e-14 | 177792323.4106 | 1.9784e-14 | 1.735e-17 | 0.27117 | 0.12365 | 1.242 | 0.00010844 | 4.9483e-05 | 0.0239
| 0.1656 | 4.341e-14 | 177736306.5205 | 1.9767e-14 | 1.7359e-17 | 0.27131 | 0.12354 | 1.2418 | 0.0001085 | 4.9439e-05 | 0.023949
| 0.166 | 4.3434e-14 | 177680212.8418 | 1.975e-14 | 1.7369e-17 | 0.27146 | 0.12344 | 1.2416 | 0.00010855 | 4.9396e-05 | 0.023999
| 0.1664 | 4.3457e-14 | 177624042.1665 | 1.9732e-14 | 1.7378e-17 | 0.27161 | 0.12333 | 1.2413 | 0.00010861 | 4.9353e-05 | 0.024048
| 0.1668 | 4.3481e-14 | 177567794.286 | 1.9715e-14 | 1.7388e-17 | 0.27176 | 0.12322 | 1.2411 | 0.00010867 | 4.9309e-05 | 0.024097
| 0.1672 | 4.3505e-14 | 177511468.9907 | 1.9698e-14 | 1.7397e-17 | 0.2719 | 0.12311 | 1.2409 | 0.00010873 | 4.9266e-05 | 0.024146
| 0.1676 | 4.3528e-14 | 177455066.0701 | 1.968e-14 | 1.7407e-17 | 0.27205 | 0.123 | 1.2407 | 0.00010879 | 4.9222e-05 | 0.024196
| 0.168 | 4.3552e-14 | 177398585.313 | 1.9663e-14 | 1.7416e-17 | 0.2722 | 0.12289 | 1.2405 | 0.00010885 | 4.9179e-05 | 0.024245
| 0.1684 | 4.3576e-14 | 177342026.5071 | 1.9645e-14 | 1.7426e-17 | 0.27235 | 0.12278 | 1.2403 | 0.00010891 | 4.9135e-05 | 0.024294
| 0.1688 | 4.36e-14 | 177285389.4394 | 1.9628e-14 | 1.7435e-17 | 0.2725 | 0.12267 | 1.2401 | 0.00010897 | 4.9092e-05 | 0.024343
| 0.1692 | 4.3624e-14 | 177228673.8957 | 1.961e-14 | 1.7445e-17 | 0.27265 | 0.12257 | 1.2399 | 0.00010903 | 4.9048e-05 | 0.024392
| 0.1696 | 4.3648e-14 | 177171879.6614 | 1.9593e-14 | 1.7454e-17 | 0.2728 | 0.12246 | 1.2396 | 0.00010909 | 4.9004e-05 | 0.024441
| 0.17 | 4.3672e-14 | 177115006.5205 | 1.9576e-14 | 1.7464e-17 | 0.27295 | 0.12235 | 1.2394 | 0.00010915 | 4.8961e-05 | 0.02449
| 0.1704 | 4.3697e-14 | 177058054.2563 | 1.9558e-14 | 1.7474e-17 | 0.2731 | 0.12224 | 1.2392 | 0.00010921 | 4.8917e-05 | 0.024539
| 0.1708 | 4.3721e-14 | 177001022.6513 | 1.9541e-14 | 1.7483e-17 | 0.27325 | 0.12213 | 1.239 | 0.00010927 | 4.8873e-05 | 0.024588
| 0.1712 | 4.3745e-14 | 176943911.4868 | 1.9523e-14 | 1.7493e-17 | 0.27341 | 0.12202 | 1.2388 | 0.00010933 | 4.883e-05 | 0.024637
| 0.1716 | 4.3769e-14 | 176886720.5435 | 1.9506e-14 | 1.7503e-17 | 0.27356 | 0.12191 | 1.2386 | 0.00010939 | 4.8786e-05 | 0.024686
| 0.172 | 4.3794e-14 | 176829449.6009 | 1.9488e-14 | 1.7513e-17 | 0.27371 | 0.1218 | 1.2384 | 0.00010945 | 4.8742e-05 | 0.024734
| 0.1724 | 4.3818e-14 | 176772098.4376 | 1.9471e-14 | 1.7522e-17 | 0.27386 | 0.12169 | 1.2381 | 0.00010952 | 4.8699e-05 | 0.024783
| 0.1728 | 4.3843e-14 | 176714666.8315 | 1.9453e-14 | 1.7532e-17 | 0.27402 | 0.12158 | 1.2379 | 0.00010958 | 4.8655e-05 | 0.024832
| 0.1732 | 4.3867e-14 | 176657154.5592 | 1.9436e-14 | 1.7542e-17 | 0.27417 | 0.12147 | 1.2377 | 0.00010964 | 4.8611e-05 | 0.02488
| 0.1736 | 4.3892e-14 | 176599561.3967 | 1.9418e-14 | 1.7552e-17 | 0.27432 | 0.12136 | 1.2375 | 0.0001097 | 4.8567e-05 | 0.024929
| 0.174 | 4.3917e-14 | 176541887.1187 | 1.9401e-14 | 1.7562e-17 | 0.27448 | 0.12125 | 1.2373 | 0.00010976 | 4.8523e-05 | 0.024977
| 0.1744 | 4.3941e-14 | 176484131.4991 | 1.9383e-14 | 1.7572e-17 | 0.27463 | 0.12114 | 1.2371 | 0.00010982 | 4.8479e-05 | 0.025026
| 0.1748 | 4.3966e-14 | 176426294.311 | 1.9365e-14 | 1.7582e-17 | 0.27479 | 0.12103 | 1.2369 | 0.00010988 | 4.8435e-05 | 0.025074
| 0.1752 | 4.3991e-14 | 176368375.3262 | 1.9348e-14 | 1.7591e-17 | 0.27494 | 0.12092 | 1.2366 | 0.00010995 | 4.8391e-05 | 0.025123
| 0.1756 | 4.4016e-14 | 176310374.3157 | 1.933e-14 | 1.7601e-17 | 0.2751 | 0.12081 | 1.2364 | 0.00011001 | 4.8347e-05 | 0.025171
| 0.176 | 4.4041e-14 | 176252291.0495 | 1.9313e-14 | 1.7611e-17 | 0.27526 | 0.1207 | 1.2362 | 0.00011007 | 4.8303e-05 | 0.025219
| 0.1764 | 4.4066e-14 | 176194125.2966 | 1.9295e-14 | 1.7621e-17 | 0.27541 | 0.12059 | 1.236 | 0.00011013 | 4.8259e-05 | 0.025268
| 0.1768 | 4.4091e-14 | 176135876.8249 | 1.9277e-14 | 1.7631e-17 | 0.27557 | 0.12048 | 1.2358 | 0.0001102 | 4.8215e-05 | 0.025316
| 0.1772 | 4.4116e-14 | 176077545.4016 | 1.926e-14 | 1.7641e-17 | 0.27573 | 0.12037 | 1.2356 | 0.00011026 | 4.8171e-05 | 0.025364
| 0.1776 | 4.4141e-14 | 176019130.7925 | 1.9242e-14 | 1.7652e-17 | 0.27588 | 0.12026 | 1.2353 | 0.00011032 | 4.8127e-05 | 0.025412
| 0.178 | 4.4167e-14 | 175960632.7626 | 1.9224e-14 | 1.7662e-17 | 0.27604 | 0.12015 | 1.2351 | 0.00011039 | 4.8083e-05 | 0.02546
| 0.1784 | 4.4192e-14 | 175902051.0759 | 1.9207e-14 | 1.7672e-17 | 0.2762 | 0.12004 | 1.2349 | 0.00011045 | 4.8039e-05 | 0.025508
| 0.1788 | 4.4217e-14 | 175843385.4952 | 1.9189e-14 | 1.7682e-17 | 0.27636 | 0.11993 | 1.2347 | 0.00011051 | 4.7995e-05 | 0.025556
| 0.1792 | 4.4243e-14 | 175784635.7826 | 1.9171e-14 | 1.7692e-17 | 0.27652 | 0.11982 | 1.2345 | 0.00011058 | 4.7951e-05 | 0.025604
| 0.1796 | 4.4268e-14 | 175725801.6987 | 1.9154e-14 | 1.7702e-17 | 0.27668 | 0.11971 | 1.2343 | 0.00011064 | 4.7906e-05 | 0.025652
| 0.18 | 4.4294e-14 | 175666883.0034 | 1.9136e-14 | 1.7712e-17 | 0.27684 | 0.1196 | 1.2341 | 0.0001107 | 4.7862e-05 | 0.0257
| 0.1804 | 4.432e-14 | 175607879.4554 | 1.9118e-14 | 1.7723e-17 | 0.277 | 0.11949 | 1.2338 | 0.00011077 | 4.7818e-05 | 0.025748
| 0.1808 | 4.4345e-14 | 175548790.8124 | 1.9101e-14 | 1.7733e-17 | 0.27716 | 0.11938 | 1.2336 | 0.00011083 | 4.7774e-05 | 0.025795
| 0.1812 | 4.4371e-14 | 175489616.8311 | 1.9083e-14 | 1.7743e-17 | 0.27732 | 0.11927 | 1.2334 | 0.0001109 | 4.7729e-05 | 0.025843
| 0.1816 | 4.4397e-14 | 175430357.2669 | 1.9065e-14 | 1.7754e-17 | 0.27748 | 0.11916 | 1.2332 | 0.00011096 | 4.7685e-05 | 0.025891
| 0.182 | 4.4423e-14 | 175371011.8744 | 1.9047e-14 | 1.7764e-17 | 0.27764 | 0.11905 | 1.233 | 0.00011102 | 4.7641e-05 | 0.025939
| 0.1824 | 4.4449e-14 | 175311580.4069 | 1.903e-14 | 1.7774e-17 | 0.2778 | 0.11894 | 1.2328 | 0.00011109 | 4.7596e-05 | 0.025986
| 0.1828 | 4.4475e-14 | 175252062.6167 | 1.9012e-14 | 1.7785e-17 | 0.27797 | 0.11882 | 1.2325 | 0.00011115 | 4.7552e-05 | 0.026034
| 0.1832 | 4.4501e-14 | 175192458.255 | 1.8994e-14 | 1.7795e-17 | 0.27813 | 0.11871 | 1.2323 | 0.00011122 | 4.7507e-05 | 0.026081
| 0.1836 | 4.4527e-14 | 175132767.072 | 1.8976e-14 | 1.7806e-17 | 0.27829 | 0.1186 | 1.2321 | 0.00011128 | 4.7463e-05 | 0.026129
| 0.184 | 4.4553e-14 | 175072988.8165 | 1.8958e-14 | 1.7816e-17 | 0.27846 | 0.11849 | 1.2319 | 0.00011135 | 4.7418e-05 | 0.026176
| 0.1844 | 4.4579e-14 | 175013123.2364 | 1.8941e-14 | 1.7826e-17 | 0.27862 | 0.11838 | 1.2317 | 0.00011142 | 4.7374e-05 | 0.026223
| 0.1848 | 4.4606e-14 | 174953170.0785 | 1.8923e-14 | 1.7837e-17 | 0.27879 | 0.11827 | 1.2314 | 0.00011148 | 4.7329e-05 | 0.026271
| 0.1852 | 4.4632e-14 | 174893129.0884 | 1.8905e-14 | 1.7848e-17 | 0.27895 | 0.11816 | 1.2312 | 0.00011155 | 4.7285e-05 | 0.026318
| 0.1856 | 4.4659e-14 | 174833000.0106 | 1.8887e-14 | 1.7858e-17 | 0.27912 | 0.11804 | 1.231 | 0.00011161 | 4.724e-05 | 0.026365
| 0.186 | 4.4685e-14 | 174772782.5883 | 1.8869e-14 | 1.7869e-17 | 0.27928 | 0.11793 | 1.2308 | 0.00011168 | 4.7195e-05 | 0.026413
| 0.1864 | 4.4712e-14 | 174712476.5638 | 1.8851e-14 | 1.7879e-17 | 0.27945 | 0.11782 | 1.2306 | 0.00011175 | 4.7151e-05 | 0.02646
| 0.1868 | 4.4738e-14 | 174652081.6781 | 1.8834e-14 | 1.789e-17 | 0.27961 | 0.11771 | 1.2304 | 0.00011181 | 4.7106e-05 | 0.026507
| 0.1872 | 4.4765e-14 | 174591597.6709 | 1.8816e-14 | 1.7901e-17 | 0.27978 | 0.1176 | 1.2301 | 0.00011188 | 4.7061e-05 | 0.026554
| 0.1876 | 4.4792e-14 | 174531024.2811 | 1.8798e-14 | 1.7911e-17 | 0.27995 | 0.11749 | 1.2299 | 0.00011195 | 4.7017e-05 | 0.026601
| 0.188 | 4.4819e-14 | 174470361.246 | 1.878e-14 | 1.7922e-17 | 0.28012 | 0.11737 | 1.2297 | 0.00011201 | 4.6972e-05 | 0.026648
| 0.1884 | 4.4845e-14 | 174409608.302 | 1.8762e-14 | 1.7933e-17 | 0.28028 | 0.11726 | 1.2295 | 0.00011208 | 4.6927e-05 | 0.026695
| 0.1888 | 4.4872e-14 | 174348765.1843 | 1.8744e-14 | 1.7944e-17 | 0.28045 | 0.11715 | 1.2293 | 0.00011215 | 4.6882e-05 | 0.026742
| 0.1892 | 4.4899e-14 | 174287831.6266 | 1.8726e-14 | 1.7954e-17 | 0.28062 | 0.11704 | 1.229 | 0.00011221 | 4.6837e-05 | 0.026788
| 0.1896 | 4.4927e-14 | 174226807.3618 | 1.8708e-14 | 1.7965e-17 | 0.28079 | 0.11693 | 1.2288 | 0.00011228 | 4.6793e-05 | 0.026835
| 0.19 | 4.4954e-14 | 174165692.1213 | 1.869e-14 | 1.7976e-17 | 0.28096 | 0.11681 | 1.2286 | 0.00011235 | 4.6748e-05 | 0.026882
| 0.1904 | 4.4981e-14 | 174104485.6353 | 1.8672e-14 | 1.7987e-17 | 0.28113 | 0.1167 | 1.2284 | 0.00011242 | 4.6703e-05 | 0.026929
| 0.1908 | 4.5008e-14 | 174043187.6329 | 1.8654e-14 | 1.7998e-17 | 0.2813 | 0.11659 | 1.2282 | 0.00011249 | 4.6658e-05 | 0.026975
| 0.1912 | 4.5036e-14 | 173981797.842 | 1.8636e-14 | 1.8009e-17 | 0.28147 | 0.11648 | 1.2279 | 0.00011255 | 4.6613e-05 | 0.027022
| 0.1916 | 4.5063e-14 | 173920315.9889 | 1.8618e-14 | 1.802e-17 | 0.28164 | 0.11636 | 1.2277 | 0.00011262 | 4.6568e-05 | 0.027069
| 0.192 | 4.5091e-14 | 173858741.7991 | 1.86e-14 | 1.8031e-17 | 0.28182 | 0.11625 | 1.2275 | 0.00011269 | 4.6523e-05 | 0.027115
| 0.1924 | 4.5118e-14 | 173797074.9965 | 1.8582e-14 | 1.8042e-17 | 0.28199 | 0.11614 | 1.2273 | 0.00011276 | 4.6478e-05 | 0.027162
| 0.1928 | 4.5146e-14 | 173735315.3038 | 1.8564e-14 | 1.8053e-17 | 0.28216 | 0.11603 | 1.2271 | 0.00011283 | 4.6433e-05 | 0.027208
| 0.1932 | 4.5174e-14 | 173673462.4427 | 1.8546e-14 | 1.8064e-17 | 0.28233 | 0.11591 | 1.2268 | 0.0001129 | 4.6388e-05 | 0.027254
| 0.1936 | 4.5201e-14 | 173611516.1332 | 1.8528e-14 | 1.8075e-17 | 0.28251 | 0.1158 | 1.2266 | 0.00011297 | 4.6342e-05 | 0.027301
| 0.194 | 4.5229e-14 | 173549476.0942 | 1.851e-14 | 1.8086e-17 | 0.28268 | 0.11569 | 1.2264 | 0.00011304 | 4.6297e-05 | 0.027347
| 0.1944 | 4.5257e-14 | 173487342.0434 | 1.8492e-14 | 1.8097e-17 | 0.28286 | 0.11557 | 1.2262 | 0.00011311 | 4.6252e-05 | 0.027393
| 0.1948 | 4.5285e-14 | 173425113.697 | 1.8474e-14 | 1.8108e-17 | 0.28303 | 0.11546 | 1.226 | 0.00011318 | 4.6207e-05 | 0.027439
| 0.1952 | 4.5313e-14 | 173362790.77 | 1.8456e-14 | 1.812e-17 | 0.28321 | 0.11535 | 1.2257 | 0.00011325 | 4.6161e-05 | 0.027486
| 0.1956 | 4.5341e-14 | 173300372.976 | 1.8437e-14 | 1.8131e-17 | 0.28338 | 0.11523 | 1.2255 | 0.00011332 | 4.6116e-05 | 0.027532
| 0.196 | 4.537e-14 | 173237860.0274 | 1.8419e-14 | 1.8142e-17 | 0.28356 | 0.11512 | 1.2253 | 0.00011339 | 4.6071e-05 | 0.027578
| 0.1964 | 4.5398e-14 | 173175251.6349 | 1.8401e-14 | 1.8153e-17 | 0.28374 | 0.11501 | 1.2251 | 0.00011346 | 4.6026e-05 | 0.027624
| 0.1968 | 4.5426e-14 | 173112547.5084 | 1.8383e-14 | 1.8165e-17 | 0.28391 | 0.11489 | 1.2248 | 0.00011353 | 4.598e-05 | 0.02767
| 0.1972 | 4.5455e-14 | 173049747.3559 | 1.8365e-14 | 1.8176e-17 | 0.28409 | 0.11478 | 1.2246 | 0.0001136 | 4.5935e-05 | 0.027716
| 0.1976 | 4.5483e-14 | 172986850.8844 | 1.8347e-14 | 1.8188e-17 | 0.28427 | 0.11467 | 1.2244 | 0.00011367 | 4.5889e-05 | 0.027762
| 0.198 | 4.5512e-14 | 172923857.7994 | 1.8328e-14 | 1.8199e-17 | 0.28445 | 0.11455 | 1.2242 | 0.00011374 | 4.5844e-05 | 0.027807
| 0.1984 | 4.554e-14 | 172860767.8049 | 1.831e-14 | 1.821e-17 | 0.28463 | 0.11444 | 1.224 | 0.00011381 | 4.5798e-05 | 0.027853
| 0.1988 | 4.5569e-14 | 172797580.6037 | 1.8292e-14 | 1.8222e-17 | 0.28481 | 0.11433 | 1.2237 | 0.00011389 | 4.5753e-05 | 0.027899
| 0.1992 | 4.5598e-14 | 172734295.897 | 1.8274e-14 | 1.8233e-17 | 0.28499 | 0.11421 | 1.2235 | 0.00011396 | 4.5707e-05 | 0.027945
| 0.1996 | 4.5627e-14 | 172670913.3848 | 1.8256e-14 | 1.8245e-17 | 0.28517 | 0.1141 | 1.2233 | 0.00011403 | 4.5662e-05 | 0.02799
| 0.2 | 4.5656e-14 | 172607432.7655 | 1.8237e-14 | 1.8256e-17 | 0.28535 | 0.11398 | 1.2231 | 0.0001141 | 4.5616e-05 | 0.028036
| 0.2004 | 4.5685e-14 | 172543853.7361 | 1.8219e-14 | 1.8268e-17 | 0.28553 | 0.11387 | 1.2228 | 0.00011418 | 4.5571e-05 | 0.028082
| 0.2008 | 4.5714e-14 | 172480175.9922 | 1.8201e-14 | 1.828e-17 | 0.28571 | 0.11376 | 1.2226 | 0.00011425 | 4.5525e-05 | 0.028127
| 0.2012 | 4.5743e-14 | 172416399.2279 | 1.8183e-14 | 1.8291e-17 | 0.28589 | 0.11364 | 1.2224 | 0.00011432 | 4.5479e-05 | 0.028173
| 0.2016 | 4.5772e-14 | 172352523.136 | 1.8164e-14 | 1.8303e-17 | 0.28608 | 0.11353 | 1.2222 | 0.00011439 | 4.5434e-05 | 0.028218
| 0.202 | 4.5801e-14 | 172288547.4076 | 1.8146e-14 | 1.8315e-17 | 0.28626 | 0.11341 | 1.2219 | 0.00011447 | 4.5388e-05 | 0.028263
| 0.2024 | 4.5831e-14 | 172224471.7325 | 1.8128e-14 | 1.8326e-17 | 0.28644 | 0.1133 | 1.2217 | 0.00011454 | 4.5342e-05 | 0.028309
| 0.2028 | 4.586e-14 | 172160295.7988 | 1.8109e-14 | 1.8338e-17 | 0.28663 | 0.11318 | 1.2215 | 0.00011461 | 4.5296e-05 | 0.028354
| 0.2032 | 4.589e-14 | 172096019.2933 | 1.8091e-14 | 1.835e-17 | 0.28681 | 0.11307 | 1.2213 | 0.00011469 | 4.525e-05 | 0.028399
| 0.2036 | 4.5919e-14 | 172031641.9012 | 1.8073e-14 | 1.8362e-17 | 0.287 | 0.11295 | 1.221 | 0.00011476 | 4.5205e-05 | 0.028445
| 0.204 | 4.5949e-14 | 171967163.3063 | 1.8054e-14 | 1.8374e-17 | 0.28718 | 0.11284 | 1.2208 | 0.00011484 | 4.5159e-05 | 0.02849
| 0.2044 | 4.5979e-14 | 171902583.1907 | 1.8036e-14 | 1.8386e-17 | 0.28737 | 0.11272 | 1.2206 | 0.00011491 | 4.5113e-05 | 0.028535
| 0.2048 | 4.6009e-14 | 171837901.235 | 1.8018e-14 | 1.8398e-17 | 0.28755 | 0.11261 | 1.2204 | 0.00011498 | 4.5067e-05 | 0.02858
| 0.2052 | 4.6039e-14 | 171773117.1184 | 1.7999e-14 | 1.841e-17 | 0.28774 | 0.11249 | 1.2201 | 0.00011506 | 4.5021e-05 | 0.028625
| 0.2056 | 4.6069e-14 | 171708230.5184 | 1.7981e-14 | 1.8421e-17 | 0.28793 | 0.11238 | 1.2199 | 0.00011513 | 4.4975e-05 | 0.02867
| 0.206 | 4.6099e-14 | 171643241.1108 | 1.7962e-14 | 1.8434e-17 | 0.28812 | 0.11226 | 1.2197 | 0.00011521 | 4.4929e-05 | 0.028715
| 0.2064 | 4.6129e-14 | 171578148.5702 | 1.7944e-14 | 1.8446e-17 | 0.28831 | 0.11215 | 1.2195 | 0.00011528 | 4.4883e-05 | 0.02876
| 0.2068 | 4.6159e-14 | 171512952.5692 | 1.7925e-14 | 1.8458e-17 | 0.2885 | 0.11203 | 1.2192 | 0.00011536 | 4.4837e-05 | 0.028804
| 0.2072 | 4.619e-14 | 171447652.7792 | 1.7907e-14 | 1.847e-17 | 0.28868 | 0.11192 | 1.219 | 0.00011544 | 4.479e-05 | 0.028849
| 0.2076 | 4.622e-14 | 171382248.8695 | 1.7888e-14 | 1.8482e-17 | 0.28888 | 0.1118 | 1.2188 | 0.00011551 | 4.4744e-05 | 0.028894
| 0.208 | 4.6251e-14 | 171316740.5083 | 1.787e-14 | 1.8494e-17 | 0.28907 | 0.11169 | 1.2186 | 0.00011559 | 4.4698e-05 | 0.028939
| 0.2084 | 4.6281e-14 | 171251127.3619 | 1.7852e-14 | 1.8506e-17 | 0.28926 | 0.11157 | 1.2183 | 0.00011566 | 4.4652e-05 | 0.028983
| 0.2088 | 4.6312e-14 | 171185409.0948 | 1.7833e-14 | 1.8519e-17 | 0.28945 | 0.11146 | 1.2181 | 0.00011574 | 4.4606e-05 | 0.029028
| 0.2092 | 4.6342e-14 | 171119585.3701 | 1.7814e-14 | 1.8531e-17 | 0.28964 | 0.11134 | 1.2179 | 0.00011582 | 4.4559e-05 | 0.029073
| 0.2096 | 4.6373e-14 | 171053655.8493 | 1.7796e-14 | 1.8543e-17 | 0.28983 | 0.11122 | 1.2177 | 0.00011589 | 4.4513e-05 | 0.029117
| 0.21 | 4.6404e-14 | 170987620.1919 | 1.7777e-14 | 1.8556e-17 | 0.29003 | 0.11111 | 1.2174 | 0.00011597 | 4.4467e-05 | 0.029162
| 0.2104 | 4.6435e-14 | 170921478.0559 | 1.7759e-14 | 1.8568e-17 | 0.29022 | 0.11099 | 1.2172 | 0.00011605 | 4.442e-05 | 0.029206
| 0.2108 | 4.6466e-14 | 170855229.0977 | 1.774e-14 | 1.858e-17 | 0.29041 | 0.11088 | 1.217 | 0.00011613 | 4.4374e-05 | 0.02925
| 0.2112 | 4.6497e-14 | 170788872.9718 | 1.7722e-14 | 1.8593e-17 | 0.29061 | 0.11076 | 1.2168 | 0.0001162 | 4.4327e-05 | 0.029295
| 0.2116 | 4.6529e-14 | 170722409.3311 | 1.7703e-14 | 1.8605e-17 | 0.2908 | 0.11064 | 1.2165 | 0.00011628 | 4.4281e-05 | 0.029339
| 0.212 | 4.656e-14 | 170655837.8266 | 1.7685e-14 | 1.8618e-17 | 0.291 | 0.11053 | 1.2163 | 0.00011636 | 4.4235e-05 | 0.029383
| 0.2124 | 4.6591e-14 | 170589158.1079 | 1.7666e-14 | 1.863e-17 | 0.2912 | 0.11041 | 1.2161 | 0.00011644 | 4.4188e-05 | 0.029427
| 0.2128 | 4.6623e-14 | 170522369.8224 | 1.7647e-14 | 1.8643e-17 | 0.29139 | 0.1103 | 1.2158 | 0.00011652 | 4.4141e-05 | 0.029471
| 0.2132 | 4.6654e-14 | 170455472.616 | 1.7629e-14 | 1.8655e-17 | 0.29159 | 0.11018 | 1.2156 | 0.0001166 | 4.4095e-05 | 0.029516
| 0.2136 | 4.6686e-14 | 170388466.1329 | 1.761e-14 | 1.8668e-17 | 0.29179 | 0.11006 | 1.2154 | 0.00011668 | 4.4048e-05 | 0.02956
| 0.214 | 4.6718e-14 | 170321350.0152 | 1.7591e-14 | 1.8681e-17 | 0.29199 | 0.10995 | 1.2152 | 0.00011676 | 4.4002e-05 | 0.029604
| 0.2144 | 4.675e-14 | 170254123.9034 | 1.7573e-14 | 1.8694e-17 | 0.29219 | 0.10983 | 1.2149 | 0.00011683 | 4.3955e-05 | 0.029648
| 0.2148 | 4.6782e-14 | 170186787.4361 | 1.7554e-14 | 1.8706e-17 | 0.29239 | 0.10971 | 1.2147 | 0.00011691 | 4.3908e-05 | 0.029691
| 0.2152 | 4.6814e-14 | 170119340.2503 | 1.7535e-14 | 1.8719e-17 | 0.29259 | 0.1096 | 1.2145 | 0.00011699 | 4.3861e-05 | 0.029735
| 0.2156 | 4.6846e-14 | 170051781.9808 | 1.7516e-14 | 1.8732e-17 | 0.29279 | 0.10948 | 1.2142 | 0.00011707 | 4.3815e-05 | 0.029779
| 0.216 | 4.6878e-14 | 169984112.2607 | 1.7498e-14 | 1.8745e-17 | 0.29299 | 0.10936 | 1.214 | 0.00011715 | 4.3768e-05 | 0.029823
| 0.2164 | 4.691e-14 | 169916330.7213 | 1.7479e-14 | 1.8758e-17 | 0.29319 | 0.10924 | 1.2138 | 0.00011724 | 4.3721e-05 | 0.029867
| 0.2168 | 4.6943e-14 | 169848436.992 | 1.746e-14 | 1.8771e-17 | 0.29339 | 0.10913 | 1.2136 | 0.00011732 | 4.3674e-05 | 0.02991
| 0.2172 | 4.6975e-14 | 169780430.7001 | 1.7441e-14 | 1.8784e-17 | 0.29359 | 0.10901 | 1.2133 | 0.0001174 | 4.3627e-05 | 0.029954
| 0.2176 | 4.7008e-14 | 169712311.4713 | 1.7423e-14 | 1.8797e-17 | 0.2938 | 0.10889 | 1.2131 | 0.00011748 | 4.358e-05 | 0.029998
| 0.218 | 4.704e-14 | 169644078.9292 | 1.7404e-14 | 1.881e-17 | 0.294 | 0.10877 | 1.2129 | 0.00011756 | 4.3533e-05 | 0.030041
| 0.2184 | 4.7073e-14 | 169575732.6954 | 1.7385e-14 | 1.8823e-17 | 0.29421 | 0.10866 | 1.2126 | 0.00011764 | 4.3486e-05 | 0.030085
| 0.2188 | 4.7106e-14 | 169507272.3898 | 1.7366e-14 | 1.8836e-17 | 0.29441 | 0.10854 | 1.2124 | 0.00011772 | 4.3439e-05 | 0.030128
| 0.2192 | 4.7139e-14 | 169438697.63 | 1.7347e-14 | 1.8849e-17 | 0.29462 | 0.10842 | 1.2122 | 0.00011781 | 4.3392e-05 | 0.030171
| 0.2196 | 4.7172e-14 | 169370008.032 | 1.7329e-14 | 1.8862e-17 | 0.29482 | 0.1083 | 1.2119 | 0.00011789 | 4.3345e-05 | 0.030215
| 0.22 | 4.7205e-14 | 169301203.2094 | 1.731e-14 | 1.8875e-17 | 0.29503 | 0.10819 | 1.2117 | 0.00011797 | 4.3298e-05 | 0.030258
| 0.2204 | 4.7238e-14 | 169232282.7742 | 1.7291e-14 | 1.8889e-17 | 0.29524 | 0.10807 | 1.2115 | 0.00011805 | 4.3251e-05 | 0.030301
| 0.2208 | 4.7271e-14 | 169163246.336 | 1.7272e-14 | 1.8902e-17 | 0.29545 | 0.10795 | 1.2113 | 0.00011814 | 4.3204e-05 | 0.030344
| 0.2212 | 4.7305e-14 | 169094093.5028 | 1.7253e-14 | 1.8915e-17 | 0.29565 | 0.10783 | 1.211 | 0.00011822 | 4.3156e-05 | 0.030388
| 0.2216 | 4.7338e-14 | 169024823.8801 | 1.7234e-14 | 1.8929e-17 | 0.29586 | 0.10771 | 1.2108 | 0.0001183 | 4.3109e-05 | 0.030431
| 0.222 | 4.7372e-14 | 168955437.0716 | 1.7215e-14 | 1.8942e-17 | 0.29607 | 0.1076 | 1.2106 | 0.00011839 | 4.3062e-05 | 0.030474
| 0.2224 | 4.7405e-14 | 168885932.6789 | 1.7196e-14 | 1.8955e-17 | 0.29628 | 0.10748 | 1.2103 | 0.00011847 | 4.3014e-05 | 0.030517
| 0.2228 | 4.7439e-14 | 168816310.3014 | 1.7177e-14 | 1.8969e-17 | 0.2965 | 0.10736 | 1.2101 | 0.00011856 | 4.2967e-05 | 0.03056
| 0.2232 | 4.7473e-14 | 168746569.5366 | 1.7158e-14 | 1.8982e-17 | 0.29671 | 0.10724 | 1.2099 | 0.00011864 | 4.292e-05 | 0.030603
| 0.2236 | 4.7507e-14 | 168676709.9797 | 1.7139e-14 | 1.8996e-17 | 0.29692 | 0.10712 | 1.2096 | 0.00011873 | 4.2872e-05 | 0.030646
| 0.224 | 4.7541e-14 | 168606731.2238 | 1.712e-14 | 1.901e-17 | 0.29713 | 0.107 | 1.2094 | 0.00011881 | 4.2825e-05 | 0.030688
| 0.2244 | 4.7575e-14 | 168536632.8598 | 1.7101e-14 | 1.9023e-17 | 0.29735 | 0.10688 | 1.2092 | 0.0001189 | 4.2777e-05 | 0.030731
| 0.2248 | 4.761e-14 | 168466414.4766 | 1.7082e-14 | 1.9037e-17 | 0.29756 | 0.10676 | 1.2089 | 0.00011898 | 4.273e-05 | 0.030774
| 0.2252 | 4.7644e-14 | 168396075.6607 | 1.7063e-14 | 1.9051e-17 | 0.29777 | 0.10665 | 1.2087 | 0.00011907 | 4.2682e-05 | 0.030817
| 0.2256 | 4.7678e-14 | 168325615.9966 | 1.7044e-14 | 1.9064e-17 | 0.29799 | 0.10653 | 1.2085 | 0.00011915 | 4.2634e-05 | 0.030859
| 0.226 | 4.7713e-14 | 168255035.0665 | 1.7025e-14 | 1.9078e-17 | 0.29821 | 0.10641 | 1.2082 | 0.00011924 | 4.2587e-05 | 0.030902
| 0.2264 | 4.7748e-14 | 168184332.4504 | 1.7006e-14 | 1.9092e-17 | 0.29842 | 0.10629 | 1.208 | 0.00011933 | 4.2539e-05 | 0.030944
| 0.2268 | 4.7782e-14 | 168113507.7259 | 1.6987e-14 | 1.9106e-17 | 0.29864 | 0.10617 | 1.2078 | 0.00011941 | 4.2491e-05 | 0.030987
| 0.2272 | 4.7817e-14 | 168042560.4685 | 1.6968e-14 | 1.912e-17 | 0.29886 | 0.10605 | 1.2075 | 0.0001195 | 4.2444e-05 | 0.031029
| 0.2276 | 4.7852e-14 | 167971490.2514 | 1.6949e-14 | 1.9134e-17 | 0.29908 | 0.10593 | 1.2073 | 0.00011959 | 4.2396e-05 | 0.031072
| 0.228 | 4.7887e-14 | 167900296.6455 | 1.693e-14 | 1.9148e-17 | 0.29929 | 0.10581 | 1.2071 | 0.00011967 | 4.2348e-05 | 0.031114
| 0.2284 | 4.7922e-14 | 167828979.2194 | 1.6911e-14 | 1.9162e-17 | 0.29951 | 0.10569 | 1.2068 | 0.00011976 | 4.23e-05 | 0.031156
| 0.2288 | 4.7958e-14 | 167757537.5392 | 1.6891e-14 | 1.9176e-17 | 0.29973 | 0.10557 | 1.2066 | 0.00011985 | 4.2252e-05 | 0.031199
| 0.2292 | 4.7993e-14 | 167685971.1689 | 1.6872e-14 | 1.919e-17 | 0.29996 | 0.10545 | 1.2064 | 0.00011994 | 4.2204e-05 | 0.031241
| 0.2296 | 4.8028e-14 | 167614279.67 | 1.6853e-14 | 1.9204e-17 | 0.30018 | 0.10533 | 1.2061 | 0.00012003 | 4.2156e-05 | 0.031283
| 0.23 | 4.8064e-14 | 167542462.6017 | 1.6834e-14 | 1.9218e-17 | 0.3004 | 0.10521 | 1.2059 | 0.00012012 | 4.2108e-05 | 0.031325
| 0.2304 | 4.81e-14 | 167470519.5206 | 1.6815e-14 | 1.9233e-17 | 0.30062 | 0.10509 | 1.2057 | 0.0001202 | 4.206e-05 | 0.031367
| 0.2308 | 4.8135e-14 | 167398449.9812 | 1.6795e-14 | 1.9247e-17 | 0.30085 | 0.10497 | 1.2054 | 0.00012029 | 4.2012e-05 | 0.031409
| 0.2312 | 4.8171e-14 | 167326253.5353 | 1.6776e-14 | 1.9261e-17 | 0.30107 | 0.10485 | 1.2052 | 0.00012038 | 4.1964e-05 | 0.031451
| 0.2316 | 4.8207e-14 | 167253929.7324 | 1.6757e-14 | 1.9276e-17 | 0.3013 | 0.10473 | 1.205 | 0.00012047 | 4.1916e-05 | 0.031493
| 0.232 | 4.8243e-14 | 167181478.1194 | 1.6738e-14 | 1.929e-17 | 0.30152 | 0.10461 | 1.2047 | 0.00012056 | 4.1868e-05 | 0.031535
| 0.2324 | 4.828e-14 | 167108898.2407 | 1.6718e-14 | 1.9305e-17 | 0.30175 | 0.10449 | 1.2045 | 0.00012065 | 4.182e-05 | 0.031577
| 0.2328 | 4.8316e-14 | 167036189.6385 | 1.6699e-14 | 1.9319e-17 | 0.30197 | 0.10437 | 1.2042 | 0.00012074 | 4.1771e-05 | 0.031618
| 0.2332 | 4.8352e-14 | 166963351.8521 | 1.668e-14 | 1.9334e-17 | 0.3022 | 0.10425 | 1.204 | 0.00012084 | 4.1723e-05 | 0.03166
| 0.2336 | 4.8389e-14 | 166890384.4184 | 1.666e-14 | 1.9348e-17 | 0.30243 | 0.10413 | 1.2038 | 0.00012093 | 4.1675e-05 | 0.031702
| 0.234 | 4.8425e-14 | 166817286.8717 | 1.6641e-14 | 1.9363e-17 | 0.30266 | 0.10401 | 1.2035 | 0.00012102 | 4.1627e-05 | 0.031743
| 0.2344 | 4.8462e-14 | 166744058.7438 | 1.6622e-14 | 1.9378e-17 | 0.30289 | 0.10388 | 1.2033 | 0.00012111 | 4.1578e-05 | 0.031785
| 0.2348 | 4.8499e-14 | 166670699.5639 | 1.6602e-14 | 1.9392e-17 | 0.30312 | 0.10376 | 1.2031 | 0.0001212 | 4.153e-05 | 0.031827
| 0.2352 | 4.8536e-14 | 166597208.8584 | 1.6583e-14 | 1.9407e-17 | 0.30335 | 0.10364 | 1.2028 | 0.00012129 | 4.1481e-05 | 0.031868
| 0.2356 | 4.8573e-14 | 166523586.1513 | 1.6563e-14 | 1.9422e-17 | 0.30358 | 0.10352 | 1.2026 | 0.00012139 | 4.1433e-05 | 0.03191
| 0.236 | 4.861e-14 | 166449830.9637 | 1.6544e-14 | 1.9437e-17 | 0.30381 | 0.1034 | 1.2023 | 0.00012148 | 4.1384e-05 | 0.031951
| 0.2364 | 4.8648e-14 | 166375942.8142 | 1.6525e-14 | 1.9452e-17 | 0.30405 | 0.10328 | 1.2021 | 0.00012157 | 4.1336e-05 | 0.031992
| 0.2368 | 4.8685e-14 | 166301921.2186 | 1.6505e-14 | 1.9467e-17 | 0.30428 | 0.10316 | 1.2019 | 0.00012167 | 4.1287e-05 | 0.032034
| 0.2372 | 4.8723e-14 | 166227765.69 | 1.6486e-14 | 1.9482e-17 | 0.30452 | 0.10304 | 1.2016 | 0.00012176 | 4.1238e-05 | 0.032075
| 0.2376 | 4.876e-14 | 166153475.7387 | 1.6466e-14 | 1.9497e-17 | 0.30475 | 0.10291 | 1.2014 | 0.00012185 | 4.119e-05 | 0.032116
| 0.238 | 4.8798e-14 | 166079050.8724 | 1.6447e-14 | 1.9512e-17 | 0.30499 | 0.10279 | 1.2012 | 0.00012195 | 4.1141e-05 | 0.032157
| 0.2384 | 4.8836e-14 | 166004490.5958 | 1.6427e-14 | 1.9527e-17 | 0.30522 | 0.10267 | 1.2009 | 0.00012204 | 4.1092e-05 | 0.032198
| 0.2388 | 4.8874e-14 | 165929794.411 | 1.6408e-14 | 1.9542e-17 | 0.30546 | 0.10255 | 1.2007 | 0.00012214 | 4.1043e-05 | 0.032239
| 0.2392 | 4.8912e-14 | 165854961.817 | 1.6388e-14 | 1.9557e-17 | 0.3057 | 0.10243 | 1.2004 | 0.00012223 | 4.0995e-05 | 0.03228
| 0.2396 | 4.895e-14 | 165779992.3102 | 1.6369e-14 | 1.9572e-17 | 0.30594 | 0.1023 | 1.2002 | 0.00012233 | 4.0946e-05 | 0.032321
| 0.24 | 4.8989e-14 | 165704885.3841 | 1.6349e-14 | 1.9588e-17 | 0.30618 | 0.10218 | 1.2 | 0.00012242 | 4.0897e-05 | 0.032362
| 0.2404 | 4.9027e-14 | 165629640.529 | 1.6329e-14 | 1.9603e-17 | 0.30642 | 0.10206 | 1.1997 | 0.00012252 | 4.0848e-05 | 0.032403
| 0.2408 | 4.9066e-14 | 165554257.2328 | 1.631e-14 | 1.9619e-17 | 0.30666 | 0.10194 | 1.1995 | 0.00012262 | 4.0799e-05 | 0.032444
| 0.2412 | 4.9104e-14 | 165478734.9799 | 1.629e-14 | 1.9634e-17 | 0.3069 | 0.10181 | 1.1992 | 0.00012271 | 4.075e-05 | 0.032484
| 0.2416 | 4.9143e-14 | 165403073.2522 | 1.627e-14 | 1.965e-17 | 0.30715 | 0.10169 | 1.199 | 0.00012281 | 4.0701e-05 | 0.032525
| 0.242 | 4.9182e-14 | 165327271.5284 | 1.6251e-14 | 1.9665e-17 | 0.30739 | 0.10157 | 1.1988 | 0.00012291 | 4.0652e-05 | 0.032566
| 0.2424 | 4.9221e-14 | 165251329.284 | 1.6231e-14 | 1.9681e-17 | 0.30763 | 0.10144 | 1.1985 | 0.000123 | 4.0603e-05 | 0.032606
| 0.2428 | 4.9261e-14 | 165175245.9919 | 1.6211e-14 | 1.9696e-17 | 0.30788 | 0.10132 | 1.1983 | 0.0001231 | 4.0553e-05 | 0.032647
| 0.2432 | 4.93e-14 | 165099021.1216 | 1.6192e-14 | 1.9712e-17 | 0.30812 | 0.1012 | 1.198 | 0.0001232 | 4.0504e-05 | 0.032687
| 0.2436 | 4.9339e-14 | 165022654.1396 | 1.6172e-14 | 1.9728e-17 | 0.30837 | 0.10108 | 1.1978 | 0.0001233 | 4.0455e-05 | 0.032728
| 0.244 | 4.9379e-14 | 164946144.5094 | 1.6152e-14 | 1.9744e-17 | 0.30862 | 0.10095 | 1.1976 | 0.0001234 | 4.0406e-05 | 0.032768
| 0.2444 | 4.9419e-14 | 164869491.6912 | 1.6133e-14 | 1.9759e-17 | 0.30887 | 0.10083 | 1.1973 | 0.0001235 | 4.0356e-05 | 0.032809
| 0.2448 | 4.9458e-14 | 164792695.1421 | 1.6113e-14 | 1.9775e-17 | 0.30911 | 0.10071 | 1.1971 | 0.0001236 | 4.0307e-05 | 0.032849
| 0.2452 | 4.9498e-14 | 164715754.3162 | 1.6093e-14 | 1.9791e-17 | 0.30936 | 0.10058 | 1.1968 | 0.0001237 | 4.0257e-05 | 0.032889
| 0.2456 | 4.9538e-14 | 164638668.664 | 1.6073e-14 | 1.9807e-17 | 0.30962 | 0.10046 | 1.1966 | 0.0001238 | 4.0208e-05 | 0.032929
| 0.246 | 4.9579e-14 | 164561437.6331 | 1.6053e-14 | 1.9823e-17 | 0.30987 | 0.10033 | 1.1963 | 0.0001239 | 4.0158e-05 | 0.03297
| 0.2464 | 4.9619e-14 | 164484060.6678 | 1.6034e-14 | 1.984e-17 | 0.31012 | 0.10021 | 1.1961 | 0.000124 | 4.0109e-05 | 0.03301
| 0.2468 | 4.9659e-14 | 164406537.2089 | 1.6014e-14 | 1.9856e-17 | 0.31037 | 0.10009 | 1.1959 | 0.0001241 | 4.0059e-05 | 0.03305
| 0.2472 | 4.97e-14 | 164328866.6942 | 1.5994e-14 | 1.9872e-17 | 0.31062 | 0.099962 | 1.1956 | 0.0001242 | 4.001e-05 | 0.03309
| 0.2476 | 4.9741e-14 | 164251048.5579 | 1.5974e-14 | 1.9888e-17 | 0.31088 | 0.099838 | 1.1954 | 0.0001243 | 3.996e-05 | 0.03313
| 0.248 | 4.9782e-14 | 164173082.231 | 1.5954e-14 | 1.9904e-17 | 0.31113 | 0.099714 | 1.1951 | 0.0001244 | 3.991e-05 | 0.03317
| 0.2484 | 4.9823e-14 | 164094967.1409 | 1.5934e-14 | 1.9921e-17 | 0.31139 | 0.099589 | 1.1949 | 0.00012451 | 3.9861e-05 | 0.03321
| 0.2488 | 4.9864e-14 | 164016702.7118 | 1.5914e-14 | 1.9937e-17 | 0.31165 | 0.099465 | 1.1946 | 0.00012461 | 3.9811e-05 | 0.033249
| 0.2492 | 4.9905e-14 | 163938288.3644 | 1.5894e-14 | 1.9954e-17 | 0.31191 | 0.09934 | 1.1944 | 0.00012471 | 3.9761e-05 | 0.033289
| 0.2496 | 4.9946e-14 | 163859723.5159 | 1.5874e-14 | 1.997e-17 | 0.31216 | 0.099216 | 1.1942 | 0.00012481 | 3.9711e-05 | 0.033329
| 0.25 | 4.9988e-14 | 163781007.5799 | 1.5855e-14 | 1.9987e-17 | 0.31242 | 0.099091 | 1.1939 | 0.00012492 | 3.9661e-05 | 0.033368
| 0.2504 | 5.0029e-14 | 163702139.9666 | 1.5835e-14 | 2.0003e-17 | 0.31268 | 0.098966 | 1.1937 | 0.00012502 | 3.9611e-05 | 0.033408
| 0.2508 | 5.0071e-14 | 163623120.0825 | 1.5815e-14 | 2.002e-17 | 0.31295 | 0.098841 | 1.1934 | 0.00012513 | 3.9561e-05 | 0.033448
| 0.2512 | 5.0113e-14 | 163543947.3308 | 1.5795e-14 | 2.0037e-17 | 0.31321 | 0.098716 | 1.1932 | 0.00012523 | 3.9511e-05 | 0.033487
| 0.2516 | 5.0155e-14 | 163464621.1107 | 1.5774e-14 | 2.0054e-17 | 0.31347 | 0.09859 | 1.1929 | 0.00012534 | 3.9461e-05 | 0.033527
| 0.252 | 5.0197e-14 | 163385140.8179 | 1.5754e-14 | 2.0071e-17 | 0.31373 | 0.098465 | 1.1927 | 0.00012544 | 3.9411e-05 | 0.033566
| 0.2524 | 5.024e-14 | 163305505.8446 | 1.5734e-14 | 2.0087e-17 | 0.314 | 0.09834 | 1.1924 | 0.00012555 | 3.9361e-05 | 0.033605
| 0.2528 | 5.0282e-14 | 163225715.579 | 1.5714e-14 | 2.0104e-17 | 0.31426 | 0.098214 | 1.1922 | 0.00012565 | 3.9311e-05 | 0.033645
| 0.2532 | 5.0325e-14 | 163145769.4057 | 1.5694e-14 | 2.0121e-17 | 0.31453 | 0.098088 | 1.192 | 0.00012576 | 3.9261e-05 | 0.033684
| 0.2536 | 5.0368e-14 | 163065666.7055 | 1.5674e-14 | 2.0139e-17 | 0.3148 | 0.097963 | 1.1917 | 0.00012587 | 3.921e-05 | 0.033723
| 0.254 | 5.0411e-14 | 162985406.8555 | 1.5654e-14 | 2.0156e-17 | 0.31507 | 0.097837 | 1.1915 | 0.00012597 | 3.916e-05 | 0.033762
| 0.2544 | 5.0454e-14 | 162904989.2287 | 1.5634e-14 | 2.0173e-17 | 0.31534 | 0.097711 | 1.1912 | 0.00012608 | 3.911e-05 | 0.033801
| 0.2548 | 5.0497e-14 | 162824413.1946 | 1.5614e-14 | 2.019e-17 | 0.31561 | 0.097585 | 1.191 | 0.00012619 | 3.9059e-05 | 0.033841
| 0.2552 | 5.054e-14 | 162743678.1184 | 1.5593e-14 | 2.0207e-17 | 0.31588 | 0.097459 | 1.1907 | 0.0001263 | 3.9009e-05 | 0.03388
| 0.2556 | 5.0584e-14 | 162662783.3617 | 1.5573e-14 | 2.0225e-17 | 0.31615 | 0.097332 | 1.1905 | 0.0001264 | 3.8958e-05 | 0.033918
| 0.256 | 5.0627e-14 | 162581728.2819 | 1.5553e-14 | 2.0242e-17 | 0.31642 | 0.097206 | 1.1902 | 0.00012651 | 3.8908e-05 | 0.033957
| 0.2564 | 5.0671e-14 | 162500512.2326 | 1.5533e-14 | 2.026e-17 | 0.31669 | 0.097079 | 1.19 | 0.00012662 | 3.8857e-05 | 0.033996
| 0.2568 | 5.0715e-14 | 162419134.5631 | 1.5512e-14 | 2.0277e-17 | 0.31697 | 0.096953 | 1.1897 | 0.00012673 | 3.8806e-05 | 0.034035
| 0.2572 | 5.0759e-14 | 162337594.6189 | 1.5492e-14 | 2.0295e-17 | 0.31724 | 0.096826 | 1.1895 | 0.00012684 | 3.8756e-05 | 0.034074
| 0.2576 | 5.0803e-14 | 162255891.7412 | 1.5472e-14 | 2.0312e-17 | 0.31752 | 0.096699 | 1.1892 | 0.00012695 | 3.8705e-05 | 0.034113
| 0.258 | 5.0848e-14 | 162174025.2672 | 1.5452e-14 | 2.033e-17 | 0.3178 | 0.096572 | 1.189 | 0.00012706 | 3.8654e-05 | 0.034151
| 0.2584 | 5.0892e-14 | 162091994.5298 | 1.5431e-14 | 2.0348e-17 | 0.31808 | 0.096445 | 1.1887 | 0.00012717 | 3.8603e-05 | 0.03419
| 0.2588 | 5.0937e-14 | 162009798.8578 | 1.5411e-14 | 2.0366e-17 | 0.31836 | 0.096318 | 1.1885 | 0.00012729 | 3.8553e-05 | 0.034228
| 0.2592 | 5.0982e-14 | 161927437.5758 | 1.5391e-14 | 2.0384e-17 | 0.31864 | 0.096191 | 1.1882 | 0.0001274 | 3.8502e-05 | 0.034267
| 0.2596 | 5.1027e-14 | 161844910.0038 | 1.537e-14 | 2.0402e-17 | 0.31892 | 0.096063 | 1.188 | 0.00012751 | 3.8451e-05 | 0.034305
| 0.26 | 5.1072e-14 | 161762215.4579 | 1.535e-14 | 2.042e-17 | 0.3192 | 0.095936 | 1.1877 | 0.00012762 | 3.84e-05 | 0.034344
| 0.2604 | 5.1117e-14 | 161679353.2495 | 1.5329e-14 | 2.0438e-17 | 0.31948 | 0.095808 | 1.1875 | 0.00012774 | 3.8349e-05 | 0.034382
| 0.2608 | 5.1163e-14 | 161596322.6859 | 1.5309e-14 | 2.0456e-17 | 0.31977 | 0.09568 | 1.1872 | 0.00012785 | 3.8298e-05 | 0.03442
| 0.2612 | 5.1208e-14 | 161513123.0697 | 1.5288e-14 | 2.0474e-17 | 0.32005 | 0.095553 | 1.187 | 0.00012796 | 3.8247e-05 | 0.034459
| 0.2616 | 5.1254e-14 | 161429753.6992 | 1.5268e-14 | 2.0492e-17 | 0.32034 | 0.095425 | 1.1867 | 0.00012808 | 3.8195e-05 | 0.034497
| 0.262 | 5.13e-14 | 161346213.868 | 1.5247e-14 | 2.0511e-17 | 0.32062 | 0.095297 | 1.1865 | 0.00012819 | 3.8144e-05 | 0.034535
| 0.2624 | 5.1346e-14 | 161262502.8655 | 1.5227e-14 | 2.0529e-17 | 0.32091 | 0.095168 | 1.1862 | 0.00012831 | 3.8093e-05 | 0.034573
| 0.2628 | 5.1392e-14 | 161178619.9761 | 1.5206e-14 | 2.0548e-17 | 0.3212 | 0.09504 | 1.186 | 0.00012842 | 3.8042e-05 | 0.034611
| 0.2632 | 5.1439e-14 | 161094564.4798 | 1.5186e-14 | 2.0566e-17 | 0.32149 | 0.094912 | 1.1857 | 0.00012854 | 3.799e-05 | 0.034649
| 0.2636 | 5.1485e-14 | 161010335.652 | 1.5165e-14 | 2.0585e-17 | 0.32178 | 0.094783 | 1.1855 | 0.00012865 | 3.7939e-05 | 0.034687
| 0.264 | 5.1532e-14 | 160925932.7632 | 1.5145e-14 | 2.0603e-17 | 0.32208 | 0.094654 | 1.1852 | 0.00012877 | 3.7888e-05 | 0.034725
| 0.2644 | 5.1579e-14 | 160841355.0791 | 1.5124e-14 | 2.0622e-17 | 0.32237 | 0.094526 | 1.185 | 0.00012889 | 3.7836e-05 | 0.034763
| 0.2648 | 5.1626e-14 | 160756601.8609 | 1.5103e-14 | 2.0641e-17 | 0.32266 | 0.094397 | 1.1847 | 0.00012901 | 3.7784e-05 | 0.0348
| 0.2652 | 5.1673e-14 | 160671672.3647 | 1.5083e-14 | 2.066e-17 | 0.32296 | 0.094268 | 1.1845 | 0.00012912 | 3.7733e-05 | 0.034838
| 0.2656 | 5.1721e-14 | 160586565.8419 | 1.5062e-14 | 2.0679e-17 | 0.32325 | 0.094139 | 1.1842 | 0.00012924 | 3.7681e-05 | 0.034876
| 0.266 | 5.1768e-14 | 160501281.5387 | 1.5042e-14 | 2.0698e-17 | 0.32355 | 0.094009 | 1.184 | 0.00012936 | 3.763e-05 | 0.034914
| 0.2664 | 5.1816e-14 | 160415818.6966 | 1.5021e-14 | 2.0717e-17 | 0.32385 | 0.09388 | 1.1837 | 0.00012948 | 3.7578e-05 | 0.034951
| 0.2668 | 5.1864e-14 | 160330176.552 | 1.5e-14 | 2.0736e-17 | 0.32415 | 0.093751 | 1.1835 | 0.0001296 | 3.7526e-05 | 0.034989
| 0.2672 | 5.1912e-14 | 160244354.3362 | 1.4979e-14 | 2.0755e-17 | 0.32445 | 0.093621 | 1.1832 | 0.00012972 | 3.7474e-05 | 0.035026
| 0.2676 | 5.196e-14 | 160158351.2754 | 1.4959e-14 | 2.0774e-17 | 0.32475 | 0.093491 | 1.183 | 0.00012984 | 3.7422e-05 | 0.035064
| 0.268 | 5.2009e-14 | 160072166.5907 | 1.4938e-14 | 2.0794e-17 | 0.32505 | 0.093361 | 1.1827 | 0.00012996 | 3.7371e-05 | 0.035101
| 0.2684 | 5.2057e-14 | 159985799.498 | 1.4917e-14 | 2.0813e-17 | 0.32536 | 0.093231 | 1.1824 | 0.00013008 | 3.7319e-05 | 0.035138
| 0.2688 | 5.2106e-14 | 159899249.2079 | 1.4896e-14 | 2.0833e-17 | 0.32566 | 0.093101 | 1.1822 | 0.0001302 | 3.7267e-05 | 0.035175
| 0.2692 | 5.2155e-14 | 159812514.9257 | 1.4875e-14 | 2.0852e-17 | 0.32597 | 0.092971 | 1.1819 | 0.00013033 | 3.7215e-05 | 0.035213
| 0.2696 | 5.2204e-14 | 159725595.8514 | 1.4855e-14 | 2.0872e-17 | 0.32628 | 0.092841 | 1.1817 | 0.00013045 | 3.7162e-05 | 0.03525
| 0.27 | 5.2253e-14 | 159638491.1797 | 1.4834e-14 | 2.0892e-17 | 0.32658 | 0.09271 | 1.1814 | 0.00013057 | 3.711e-05 | 0.035287
| 0.2704 | 5.2303e-14 | 159551200.0996 | 1.4813e-14 | 2.0911e-17 | 0.32689 | 0.09258 | 1.1812 | 0.0001307 | 3.7058e-05 | 0.035324
| 0.2708 | 5.2353e-14 | 159463721.7949 | 1.4792e-14 | 2.0931e-17 | 0.3272 | 0.092449 | 1.1809 | 0.00013082 | 3.7006e-05 | 0.035361
| 0.2712 | 5.2402e-14 | 159376055.4437 | 1.4771e-14 | 2.0951e-17 | 0.32752 | 0.092318 | 1.1807 | 0.00013094 | 3.6953e-05 | 0.035398
| 0.2716 | 5.2453e-14 | 159288200.2185 | 1.475e-14 | 2.0971e-17 | 0.32783 | 0.092187 | 1.1804 | 0.00013107 | 3.6901e-05 | 0.035435
| 0.272 | 5.2503e-14 | 159200155.2862 | 1.4729e-14 | 2.0991e-17 | 0.32814 | 0.092056 | 1.1801 | 0.00013119 | 3.6849e-05 | 0.035472
| 0.2724 | 5.2553e-14 | 159111919.808 | 1.4708e-14 | 2.1011e-17 | 0.32846 | 0.091925 | 1.1799 | 0.00013132 | 3.6796e-05 | 0.035509
| 0.2728 | 5.2604e-14 | 159023492.9393 | 1.4687e-14 | 2.1031e-17 | 0.32877 | 0.091794 | 1.1796 | 0.00013145 | 3.6744e-05 | 0.035545
| 0.2732 | 5.2655e-14 | 158934873.8299 | 1.4666e-14 | 2.1052e-17 | 0.32909 | 0.091662 | 1.1794 | 0.00013157 | 3.6691e-05 | 0.035582
| 0.2736 | 5.2706e-14 | 158846061.6235 | 1.4645e-14 | 2.1072e-17 | 0.32941 | 0.091531 | 1.1791 | 0.0001317 | 3.6639e-05 | 0.035619
| 0.274 | 5.2757e-14 | 158757055.4579 | 1.4624e-14 | 2.1092e-17 | 0.32973 | 0.091399 | 1.1789 | 0.00013183 | 3.6586e-05 | 0.035655
| 0.2744 | 5.2808e-14 | 158667854.4652 | 1.4603e-14 | 2.1113e-17 | 0.33005 | 0.091267 | 1.1786 | 0.00013196 | 3.6533e-05 | 0.035692
| 0.2748 | 5.286e-14 | 158578457.7711 | 1.4582e-14 | 2.1134e-17 | 0.33037 | 0.091135 | 1.1783 | 0.00013208 | 3.648e-05 | 0.035728
| 0.2752 | 5.2911e-14 | 158488864.4955 | 1.4561e-14 | 2.1154e-17 | 0.3307 | 0.091003 | 1.1781 | 0.00013221 | 3.6428e-05 | 0.035765
| 0.2756 | 5.2963e-14 | 158399073.752 | 1.4539e-14 | 2.1175e-17 | 0.33102 | 0.090871 | 1.1778 | 0.00013234 | 3.6375e-05 | 0.035801
| 0.276 | 5.3015e-14 | 158309084.6482 | 1.4518e-14 | 2.1196e-17 | 0.33135 | 0.090739 | 1.1776 | 0.00013247 | 3.6322e-05 | 0.035837
| 0.2764 | 5.3068e-14 | 158218896.2852 | 1.4497e-14 | 2.1217e-17 | 0.33167 | 0.090606 | 1.1773 | 0.0001326 | 3.6269e-05 | 0.035874
| 0.2768 | 5.312e-14 | 158128507.758 | 1.4476e-14 | 2.1238e-17 | 0.332 | 0.090474 | 1.1771 | 0.00013274 | 3.6216e-05 | 0.03591
| 0.2772 | 5.3173e-14 | 158037918.155 | 1.4455e-14 | 2.1259e-17 | 0.33233 | 0.090341 | 1.1768 | 0.00013287 | 3.6163e-05 | 0.035946
| 0.2776 | 5.3226e-14 | 157947126.5584 | 1.4433e-14 | 2.128e-17 | 0.33266 | 0.090208 | 1.1765 | 0.000133 | 3.611e-05 | 0.035982
| 0.278 | 5.3279e-14 | 157856132.0438 | 1.4412e-14 | 2.1301e-17 | 0.33299 | 0.090075 | 1.1763 | 0.00013313 | 3.6057e-05 | 0.036018
| 0.2784 | 5.3333e-14 | 157764933.6801 | 1.4391e-14 | 2.1322e-17 | 0.33333 | 0.089942 | 1.176 | 0.00013326 | 3.6003e-05 | 0.036054
| 0.2788 | 5.3386e-14 | 157673530.5299 | 1.4369e-14 | 2.1344e-17 | 0.33366 | 0.089809 | 1.1758 | 0.0001334 | 3.595e-05 | 0.03609
| 0.2792 | 5.344e-14 | 157581921.6487 | 1.4348e-14 | 2.1365e-17 | 0.334 | 0.089675 | 1.1755 | 0.00013353 | 3.5897e-05 | 0.036126
| 0.2796 | 5.3494e-14 | 157490106.0857 | 1.4327e-14 | 2.1387e-17 | 0.33434 | 0.089542 | 1.1752 | 0.00013367 | 3.5843e-05 | 0.036162
| 0.28 | 5.3548e-14 | 157398082.8829 | 1.4305e-14 | 2.1408e-17 | 0.33467 | 0.089408 | 1.175 | 0.0001338 | 3.579e-05 | 0.036198
| 0.2804 | 5.3602e-14 | 157305851.0756 | 1.4284e-14 | 2.143e-17 | 0.33501 | 0.089274 | 1.1747 | 0.00013394 | 3.5736e-05 | 0.036233
| 0.2808 | 5.3657e-14 | 157213409.6921 | 1.4262e-14 | 2.1452e-17 | 0.33536 | 0.08914 | 1.1744 | 0.00013407 | 3.5683e-05 | 0.036269
| 0.2812 | 5.3712e-14 | 157120757.7537 | 1.4241e-14 | 2.1474e-17 | 0.3357 | 0.089006 | 1.1742 | 0.00013421 | 3.5629e-05 | 0.036305
| 0.2816 | 5.3767e-14 | 157027894.2746 | 1.422e-14 | 2.1496e-17 | 0.33604 | 0.088872 | 1.1739 | 0.00013435 | 3.5576e-05 | 0.03634
| 0.282 | 5.3822e-14 | 156934818.2619 | 1.4198e-14 | 2.1518e-17 | 0.33639 | 0.088738 | 1.1737 | 0.00013449 | 3.5522e-05 | 0.036376
| 0.2824 | 5.3877e-14 | 156841528.7153 | 1.4176e-14 | 2.154e-17 | 0.33673 | 0.088603 | 1.1734 | 0.00013462 | 3.5468e-05 | 0.036411
| 0.2828 | 5.3933e-14 | 156748024.6273 | 1.4155e-14 | 2.1562e-17 | 0.33708 | 0.088468 | 1.1731 | 0.00013476 | 3.5414e-05 | 0.036447
| 0.2832 | 5.3989e-14 | 156654304.9832 | 1.4133e-14 | 2.1584e-17 | 0.33743 | 0.088334 | 1.1729 | 0.0001349 | 3.536e-05 | 0.036482
| 0.2836 | 5.4045e-14 | 156560368.7605 | 1.4112e-14 | 2.1607e-17 | 0.33778 | 0.088199 | 1.1726 | 0.00013504 | 3.5307e-05 | 0.036517
| 0.284 | 5.4102e-14 | 156466214.9294 | 1.409e-14 | 2.1629e-17 | 0.33813 | 0.088064 | 1.1723 | 0.00013518 | 3.5253e-05 | 0.036553
| 0.2844 | 5.4158e-14 | 156371842.4525 | 1.4069e-14 | 2.1652e-17 | 0.33849 | 0.087929 | 1.1721 | 0.00013532 | 3.5198e-05 | 0.036588
| 0.2848 | 5.4215e-14 | 156277250.2847 | 1.4047e-14 | 2.1675e-17 | 0.33884 | 0.087793 | 1.1718 | 0.00013547 | 3.5144e-05 | 0.036623
| 0.2852 | 5.4272e-14 | 156182437.3731 | 1.4025e-14 | 2.1697e-17 | 0.3392 | 0.087658 | 1.1715 | 0.00013561 | 3.509e-05 | 0.036658
| 0.2856 | 5.4329e-14 | 156087402.6569 | 1.4004e-14 | 2.172e-17 | 0.33956 | 0.087522 | 1.1713 | 0.00013575 | 3.5036e-05 | 0.036693
| 0.286 | 5.4387e-14 | 155992145.0677 | 1.3982e-14 | 2.1743e-17 | 0.33992 | 0.087386 | 1.171 | 0.00013589 | 3.4982e-05 | 0.036728
| 0.2864 | 5.4444e-14 | 155896663.5288 | 1.396e-14 | 2.1766e-17 | 0.34028 | 0.087251 | 1.1707 | 0.00013604 | 3.4927e-05 | 0.036763
| 0.2868 | 5.4502e-14 | 155800956.9555 | 1.3938e-14 | 2.1789e-17 | 0.34064 | 0.087114 | 1.1705 | 0.00013618 | 3.4873e-05 | 0.036798
| 0.2872 | 5.456e-14 | 155705024.2551 | 1.3917e-14 | 2.1813e-17 | 0.341 | 0.086978 | 1.1702 | 0.00013633 | 3.4819e-05 | 0.036833
| 0.2876 | 5.4619e-14 | 155608864.3264 | 1.3895e-14 | 2.1836e-17 | 0.34137 | 0.086842 | 1.1699 | 0.00013647 | 3.4764e-05 | 0.036867
| 0.288 | 5.4678e-14 | 155512476.06 | 1.3873e-14 | 2.1859e-17 | 0.34173 | 0.086706 | 1.1697 | 0.00013662 | 3.4709e-05 | 0.036902
| 0.2884 | 5.4736e-14 | 155415858.3383 | 1.3851e-14 | 2.1883e-17 | 0.3421 | 0.086569 | 1.1694 | 0.00013677 | 3.4655e-05 | 0.036937
| 0.2888 | 5.4796e-14 | 155319010.0349 | 1.3829e-14 | 2.1906e-17 | 0.34247 | 0.086432 | 1.1691 | 0.00013692 | 3.46e-05 | 0.036971
| 0.2892 | 5.4855e-14 | 155221930.0149 | 1.3807e-14 | 2.193e-17 | 0.34284 | 0.086295 | 1.1689 | 0.00013706 | 3.4545e-05 | 0.037006
| 0.2896 | 5.4915e-14 | 155124617.1348 | 1.3785e-14 | 2.1954e-17 | 0.34322 | 0.086158 | 1.1686 | 0.00013721 | 3.4491e-05 | 0.03704
| 0.29 | 5.4975e-14 | 155027070.2424 | 1.3763e-14 | 2.1978e-17 | 0.34359 | 0.086021 | 1.1683 | 0.00013736 | 3.4436e-05 | 0.037075
| 0.2904 | 5.5035e-14 | 154929288.1764 | 1.3741e-14 | 2.2002e-17 | 0.34397 | 0.085884 | 1.1681 | 0.00013751 | 3.4381e-05 | 0.037109
| 0.2908 | 5.5095e-14 | 154831269.7668 | 1.3719e-14 | 2.2026e-17 | 0.34434 | 0.085746 | 1.1678 | 0.00013766 | 3.4326e-05 | 0.037144
| 0.2912 | 5.5156e-14 | 154733013.8345 | 1.3697e-14 | 2.205e-17 | 0.34472 | 0.085608 | 1.1675 | 0.00013781 | 3.4271e-05 | 0.037178
| 0.2916 | 5.5217e-14 | 154634519.1911 | 1.3675e-14 | 2.2074e-17 | 0.3451 | 0.085471 | 1.1673 | 0.00013797 | 3.4216e-05 | 0.037212
| 0.292 | 5.5278e-14 | 154535784.6392 | 1.3653e-14 | 2.2099e-17 | 0.34549 | 0.085333 | 1.167 | 0.00013812 | 3.4161e-05 | 0.037246
| 0.2924 | 5.5339e-14 | 154436808.972 | 1.3631e-14 | 2.2123e-17 | 0.34587 | 0.085194 | 1.1667 | 0.00013827 | 3.4105e-05 | 0.03728
| 0.2928 | 5.5401e-14 | 154337590.9732 | 1.3609e-14 | 2.2148e-17 | 0.34625 | 0.085056 | 1.1665 | 0.00013842 | 3.405e-05 | 0.037314
| 0.2932 | 5.5463e-14 | 154238129.4171 | 1.3587e-14 | 2.2173e-17 | 0.34664 | 0.084918 | 1.1662 | 0.00013858 | 3.3995e-05 | 0.037348
| 0.2936 | 5.5525e-14 | 154138423.0681 | 1.3565e-14 | 2.2197e-17 | 0.34703 | 0.084779 | 1.1659 | 0.00013873 | 3.3939e-05 | 0.037382
| 0.294 | 5.5587e-14 | 154038470.6813 | 1.3542e-14 | 2.2222e-17 | 0.34742 | 0.08464 | 1.1656 | 0.00013889 | 3.3884e-05 | 0.037416
| 0.2944 | 5.565e-14 | 153938271.0015 | 1.352e-14 | 2.2247e-17 | 0.34781 | 0.084502 | 1.1654 | 0.00013905 | 3.3828e-05 | 0.03745
| 0.2948 | 5.5713e-14 | 153837822.764 | 1.3498e-14 | 2.2273e-17 | 0.34821 | 0.084363 | 1.1651 | 0.0001392 | 3.3773e-05 | 0.037484
| 0.2952 | 5.5776e-14 | 153737124.6937 | 1.3476e-14 | 2.2298e-17 | 0.3486 | 0.084223 | 1.1648 | 0.00013936 | 3.3717e-05 | 0.037517
| 0.2956 | 5.584e-14 | 153636175.5055 | 1.3453e-14 | 2.2323e-17 | 0.349 | 0.084084 | 1.1645 | 0.00013952 | 3.3661e-05 | 0.037551
| 0.296 | 5.5904e-14 | 153534973.9039 | 1.3431e-14 | 2.2349e-17 | 0.3494 | 0.083944 | 1.1643 | 0.00013968 | 3.3606e-05 | 0.037585
| 0.2964 | 5.5968e-14 | 153433518.5834 | 1.3409e-14 | 2.2374e-17 | 0.3498 | 0.083805 | 1.164 | 0.00013984 | 3.355e-05 | 0.037618
| 0.2968 | 5.6032e-14 | 153331808.2275 | 1.3386e-14 | 2.24e-17 | 0.3502 | 0.083665 | 1.1637 | 0.00014 | 3.3494e-05 | 0.037652
| 0.2972 | 5.6097e-14 | 153229841.5094 | 1.3364e-14 | 2.2426e-17 | 0.3506 | 0.083525 | 1.1635 | 0.00014016 | 3.3438e-05 | 0.037685
| 0.2976 | 5.6161e-14 | 153127617.0915 | 1.3342e-14 | 2.2452e-17 | 0.35101 | 0.083385 | 1.1632 | 0.00014032 | 3.3382e-05 | 0.037719
| 0.298 | 5.6227e-14 | 153025133.6253 | 1.3319e-14 | 2.2478e-17 | 0.35142 | 0.083244 | 1.1629 | 0.00014049 | 3.3326e-05 | 0.037752
| 0.2984 | 5.6292e-14 | 152922389.7515 | 1.3297e-14 | 2.2504e-17 | 0.35183 | 0.083104 | 1.1626 | 0.00014065 | 3.327e-05 | 0.037785
| 0.2988 | 5.6358e-14 | 152819384.0995 | 1.3274e-14 | 2.253e-17 | 0.35224 | 0.082963 | 1.1624 | 0.00014081 | 3.3213e-05 | 0.037818
| 0.2992 | 5.6424e-14 | 152716115.2877 | 1.3252e-14 | 2.2556e-17 | 0.35265 | 0.082823 | 1.1621 | 0.00014098 | 3.3157e-05 | 0.037852
| 0.2996 | 5.649e-14 | 152612581.923 | 1.3229e-14 | 2.2583e-17 | 0.35306 | 0.082682 | 1.1618 | 0.00014114 | 3.3101e-05 | 0.037885
| 0.3 | 5.6557e-14 | 152508782.6009 | 1.3206e-14 | 2.2609e-17 | 0.35348 | 0.08254 | 1.1615 | 0.00014131 | 3.3044e-05 | 0.037918
| 0.3004 | 5.6624e-14 | 152404715.9055 | 1.3184e-14 | 2.2636e-17 | 0.3539 | 0.082399 | 1.1613 | 0.00014148 | 3.2988e-05 | 0.037951
| 0.3008 | 5.6691e-14 | 152300380.4088 | 1.3161e-14 | 2.2663e-17 | 0.35432 | 0.082258 | 1.161 | 0.00014164 | 3.2931e-05 | 0.037984
| 0.3012 | 5.6759e-14 | 152195774.6712 | 1.3139e-14 | 2.269e-17 | 0.35474 | 0.082116 | 1.1607 | 0.00014181 | 3.2875e-05 | 0.038017
| 0.3016 | 5.6827e-14 | 152090897.2411 | 1.3116e-14 | 2.2717e-17 | 0.35517 | 0.081974 | 1.1604 | 0.00014198 | 3.2818e-05 | 0.038049
| 0.302 | 5.6895e-14 | 151985746.6548 | 1.3093e-14 | 2.2744e-17 | 0.35559 | 0.081832 | 1.1601 | 0.00014215 | 3.2761e-05 | 0.038082
| 0.3024 | 5.6963e-14 | 151880321.4363 | 1.307e-14 | 2.2772e-17 | 0.35602 | 0.08169 | 1.1599 | 0.00014232 | 3.2704e-05 | 0.038115
| 0.3028 | 5.7032e-14 | 151774620.0971 | 1.3048e-14 | 2.2799e-17 | 0.35645 | 0.081548 | 1.1596 | 0.00014249 | 3.2648e-05 | 0.038147
| 0.3032 | 5.7101e-14 | 151668641.1364 | 1.3025e-14 | 2.2827e-17 | 0.35688 | 0.081405 | 1.1593 | 0.00014267 | 3.2591e-05 | 0.03818
| 0.3036 | 5.7171e-14 | 151562383.0405 | 1.3002e-14 | 2.2854e-17 | 0.35732 | 0.081263 | 1.159 | 0.00014284 | 3.2534e-05 | 0.038213
| 0.304 | 5.724e-14 | 151455844.2829 | 1.2979e-14 | 2.2882e-17 | 0.35775 | 0.08112 | 1.1587 | 0.00014301 | 3.2476e-05 | 0.038245
| 0.3044 | 5.731e-14 | 151349023.3243 | 1.2956e-14 | 2.291e-17 | 0.35819 | 0.080977 | 1.1585 | 0.00014319 | 3.2419e-05 | 0.038277
| 0.3048 | 5.7381e-14 | 151241918.6121 | 1.2933e-14 | 2.2938e-17 | 0.35863 | 0.080833 | 1.1582 | 0.00014336 | 3.2362e-05 | 0.03831
| 0.3052 | 5.7451e-14 | 151134528.5805 | 1.291e-14 | 2.2966e-17 | 0.35907 | 0.08069 | 1.1579 | 0.00014354 | 3.2305e-05 | 0.038342
| 0.3056 | 5.7522e-14 | 151026851.6501 | 1.2887e-14 | 2.2995e-17 | 0.35951 | 0.080547 | 1.1576 | 0.00014372 | 3.2247e-05 | 0.038374
| 0.306 | 5.7594e-14 | 150918886.2282 | 1.2864e-14 | 2.3023e-17 | 0.35996 | 0.080403 | 1.1573 | 0.0001439 | 3.219e-05 | 0.038407
| 0.3064 | 5.7665e-14 | 150810630.7081 | 1.2841e-14 | 2.3052e-17 | 0.36041 | 0.080259 | 1.1571 | 0.00014407 | 3.2132e-05 | 0.038439
| 0.3068 | 5.7737e-14 | 150702083.4694 | 1.2818e-14 | 2.3081e-17 | 0.36086 | 0.080115 | 1.1568 | 0.00014425 | 3.2075e-05 | 0.038471
| 0.3072 | 5.781e-14 | 150593242.8774 | 1.2795e-14 | 2.3109e-17 | 0.36131 | 0.079971 | 1.1565 | 0.00014443 | 3.2017e-05 | 0.038503
| 0.3076 | 5.7882e-14 | 150484107.2833 | 1.2772e-14 | 2.3138e-17 | 0.36177 | 0.079826 | 1.1562 | 0.00014462 | 3.1959e-05 | 0.038535
| 0.308 | 5.7955e-14 | 150374675.0238 | 1.2749e-14 | 2.3168e-17 | 0.36222 | 0.079682 | 1.1559 | 0.0001448 | 3.1902e-05 | 0.038567
| 0.3084 | 5.8029e-14 | 150264944.4211 | 1.2726e-14 | 2.3197e-17 | 0.36268 | 0.079537 | 1.1556 | 0.00014498 | 3.1844e-05 | 0.038599
| 0.3088 | 5.8103e-14 | 150154913.7826 | 1.2703e-14 | 2.3226e-17 | 0.36314 | 0.079392 | 1.1554 | 0.00014516 | 3.1786e-05 | 0.03863
| 0.3092 | 5.8177e-14 | 150044581.4008 | 1.2679e-14 | 2.3256e-17 | 0.3636 | 0.079247 | 1.1551 | 0.00014535 | 3.1728e-05 | 0.038662
| 0.3096 | 5.8251e-14 | 149933945.553 | 1.2656e-14 | 2.3286e-17 | 0.36407 | 0.079101 | 1.1548 | 0.00014553 | 3.167e-05 | 0.038694
| 0.31 | 5.8326e-14 | 149823004.5013 | 1.2633e-14 | 2.3315e-17 | 0.36454 | 0.078956 | 1.1545 | 0.00014572 | 3.1611e-05 | 0.038725
| 0.3104 | 5.8401e-14 | 149711756.4923 | 1.261e-14 | 2.3345e-17 | 0.36501 | 0.07881 | 1.1542 | 0.00014591 | 3.1553e-05 | 0.038757
| 0.3108 | 5.8477e-14 | 149600199.7569 | 1.2586e-14 | 2.3376e-17 | 0.36548 | 0.078664 | 1.1539 | 0.0001461 | 3.1495e-05 | 0.038788
| 0.3112 | 5.8553e-14 | 149488332.5101 | 1.2563e-14 | 2.3406e-17 | 0.36595 | 0.078518 | 1.1537 | 0.00014629 | 3.1436e-05 | 0.03882
| 0.3116 | 5.8629e-14 | 149376152.9509 | 1.2539e-14 | 2.3436e-17 | 0.36643 | 0.078372 | 1.1534 | 0.00014648 | 3.1378e-05 | 0.038851
| 0.312 | 5.8705e-14 | 149263659.262 | 1.2516e-14 | 2.3467e-17 | 0.36691 | 0.078225 | 1.1531 | 0.00014667 | 3.1319e-05 | 0.038882
| 0.3124 | 5.8782e-14 | 149150849.6098 | 1.2493e-14 | 2.3498e-17 | 0.36739 | 0.078079 | 1.1528 | 0.00014686 | 3.1261e-05 | 0.038914
| 0.3128 | 5.886e-14 | 149037722.1439 | 1.2469e-14 | 2.3528e-17 | 0.36787 | 0.077932 | 1.1525 | 0.00014705 | 3.1202e-05 | 0.038945
| 0.3132 | 5.8938e-14 | 148924274.9969 | 1.2446e-14 | 2.3559e-17 | 0.36836 | 0.077785 | 1.1522 | 0.00014725 | 3.1143e-05 | 0.038976
| 0.3136 | 5.9016e-14 | 148810506.2848 | 1.2422e-14 | 2.3591e-17 | 0.36885 | 0.077637 | 1.1519 | 0.00014744 | 3.1084e-05 | 0.039007
| 0.314 | 5.9094e-14 | 148696414.1058 | 1.2398e-14 | 2.3622e-17 | 0.36934 | 0.07749 | 1.1516 | 0.00014764 | 3.1025e-05 | 0.039038
| 0.3144 | 5.9173e-14 | 148581996.5408 | 1.2375e-14 | 2.3653e-17 | 0.36983 | 0.077342 | 1.1514 | 0.00014783 | 3.0966e-05 | 0.039069
| 0.3148 | 5.9252e-14 | 148467251.6532 | 1.2351e-14 | 2.3685e-17 | 0.37033 | 0.077195 | 1.1511 | 0.00014803 | 3.0907e-05 | 0.0391
| 0.3152 | 5.9332e-14 | 148352177.488 | 1.2327e-14 | 2.3717e-17 | 0.37083 | 0.077047 | 1.1508 | 0.00014823 | 3.0848e-05 | 0.039131
| 0.3156 | 5.9412e-14 | 148236772.0725 | 1.2304e-14 | 2.3749e-17 | 0.37133 | 0.076898 | 1.1505 | 0.00014843 | 3.0789e-05 | 0.039162
| 0.316 | 5.9493e-14 | 148121033.4153 | 1.228e-14 | 2.3781e-17 | 0.37183 | 0.07675 | 1.1502 | 0.00014863 | 3.073e-05 | 0.039192
| 0.3164 | 5.9574e-14 | 148004959.5065 | 1.2256e-14 | 2.3813e-17 | 0.37234 | 0.076601 | 1.1499 | 0.00014883 | 3.067e-05 | 0.039223
| 0.3168 | 5.9655e-14 | 147888548.3172 | 1.2232e-14 | 2.3846e-17 | 0.37284 | 0.076452 | 1.1496 | 0.00014904 | 3.0611e-05 | 0.039254
| 0.3172 | 5.9737e-14 | 147771797.7996 | 1.2209e-14 | 2.3878e-17 | 0.37335 | 0.076303 | 1.1493 | 0.00014924 | 3.0551e-05 | 0.039284
| 0.3176 | 5.9819e-14 | 147654705.8863 | 1.2185e-14 | 2.3911e-17 | 0.37387 | 0.076154 | 1.149 | 0.00014944 | 3.0491e-05 | 0.039315
| 0.318 | 5.9902e-14 | 147537270.4905 | 1.2161e-14 | 2.3944e-17 | 0.37438 | 0.076005 | 1.1487 | 0.00014965 | 3.0432e-05 | 0.039345
| 0.3184 | 5.9985e-14 | 147419489.5054 | 1.2137e-14 | 2.3977e-17 | 0.3749 | 0.075855 | 1.1484 | 0.00014986 | 3.0372e-05 | 0.039376
| 0.3188 | 6.0068e-14 | 147301360.8042 | 1.2113e-14 | 2.401e-17 | 0.37542 | 0.075705 | 1.1482 | 0.00015007 | 3.0312e-05 | 0.039406
| 0.3192 | 6.0152e-14 | 147182882.2396 | 1.2089e-14 | 2.4044e-17 | 0.37595 | 0.075555 | 1.1479 | 0.00015027 | 3.0252e-05 | 0.039436
| 0.3196 | 6.0236e-14 | 147064051.6437 | 1.2065e-14 | 2.4078e-17 | 0.37648 | 0.075405 | 1.1476 | 0.00015048 | 3.0192e-05 | 0.039466
| 0.32 | 6.0321e-14 | 146944866.8278 | 1.2041e-14 | 2.4111e-17 | 0.37701 | 0.075254 | 1.1473 | 0.0001507 | 3.0132e-05 | 0.039496
| 0.3204 | 6.0406e-14 | 146825325.5818 | 1.2017e-14 | 2.4145e-17 | 0.37754 | 0.075104 | 1.147 | 0.00015091 | 3.0072e-05 | 0.039527
| 0.3208 | 6.0492e-14 | 146705425.6742 | 1.1992e-14 | 2.418e-17 | 0.37807 | 0.074953 | 1.1467 | 0.00015112 | 3.0011e-05 | 0.039557
| 0.3212 | 6.0578e-14 | 146585164.8518 | 1.1968e-14 | 2.4214e-17 | 0.37861 | 0.074802 | 1.1464 | 0.00015134 | 2.9951e-05 | 0.039586
| 0.3216 | 6.0664e-14 | 146464540.8395 | 1.1944e-14 | 2.4248e-17 | 0.37915 | 0.07465 | 1.1461 | 0.00015155 | 2.989e-05 | 0.039616
| 0.322 | 6.0751e-14 | 146343551.3394 | 1.192e-14 | 2.4283e-17 | 0.3797 | 0.074499 | 1.1458 | 0.00015177 | 2.983e-05 | 0.039646
| 0.3224 | 6.0839e-14 | 146222194.0315 | 1.1896e-14 | 2.4318e-17 | 0.38024 | 0.074347 | 1.1455 | 0.00015199 | 2.9769e-05 | 0.039676
| 0.3228 | 6.0927e-14 | 146100466.5724 | 1.1871e-14 | 2.4353e-17 | 0.38079 | 0.074195 | 1.1452 | 0.00015221 | 2.9708e-05 | 0.039706
| 0.3232 | 6.1015e-14 | 145978366.5959 | 1.1847e-14 | 2.4388e-17 | 0.38134 | 0.074043 | 1.1449 | 0.00015243 | 2.9648e-05 | 0.039735
| 0.3236 | 6.1104e-14 | 145855891.7118 | 1.1822e-14 | 2.4424e-17 | 0.3819 | 0.07389 | 1.1446 | 0.00015265 | 2.9587e-05 | 0.039765
| 0.324 | 6.1193e-14 | 145733039.5062 | 1.1798e-14 | 2.4459e-17 | 0.38246 | 0.073738 | 1.1443 | 0.00015287 | 2.9526e-05 | 0.039794
| 0.3244 | 6.1283e-14 | 145609807.5411 | 1.1774e-14 | 2.4495e-17 | 0.38302 | 0.073585 | 1.144 | 0.0001531 | 2.9464e-05 | 0.039824
| 0.3248 | 6.1373e-14 | 145486193.3538 | 1.1749e-14 | 2.4531e-17 | 0.38358 | 0.073432 | 1.1437 | 0.00015332 | 2.9403e-05 | 0.039853
| 0.3252 | 6.1464e-14 | 145362194.4568 | 1.1725e-14 | 2.4568e-17 | 0.38415 | 0.073278 | 1.1434 | 0.00015355 | 2.9342e-05 | 0.039883
| 0.3256 | 6.1556e-14 | 145237808.3372 | 1.17e-14 | 2.4604e-17 | 0.38472 | 0.073125 | 1.1431 | 0.00015377 | 2.9281e-05 | 0.039912
| 0.326 | 6.1647e-14 | 145113032.4569 | 1.1675e-14 | 2.4641e-17 | 0.3853 | 0.072971 | 1.1428 | 0.000154 | 2.9219e-05 | 0.039941
| 0.3264 | 6.174e-14 | 144987864.2515 | 1.1651e-14 | 2.4677e-17 | 0.38587 | 0.072817 | 1.1425 | 0.00015423 | 2.9158e-05 | 0.03997
| 0.3268 | 6.1833e-14 | 144862301.1305 | 1.1626e-14 | 2.4714e-17 | 0.38645 | 0.072663 | 1.1422 | 0.00015447 | 2.9096e-05 | 0.039999
| 0.3272 | 6.1926e-14 | 144736340.4766 | 1.1601e-14 | 2.4752e-17 | 0.38704 | 0.072508 | 1.1419 | 0.0001547 | 2.9034e-05 | 0.040028
| 0.3276 | 6.202e-14 | 144609979.6457 | 1.1577e-14 | 2.4789e-17 | 0.38762 | 0.072354 | 1.1416 | 0.00015493 | 2.8972e-05 | 0.040057
| 0.328 | 6.2114e-14 | 144483215.9661 | 1.1552e-14 | 2.4827e-17 | 0.38821 | 0.072199 | 1.1413 | 0.00015517 | 2.891e-05 | 0.040086
| 0.3284 | 6.2209e-14 | 144356046.7384 | 1.1527e-14 | 2.4865e-17 | 0.38881 | 0.072044 | 1.141 | 0.0001554 | 2.8848e-05 | 0.040115
| 0.3288 | 6.2305e-14 | 144228469.2349 | 1.1502e-14 | 2.4903e-17 | 0.3894 | 0.071888 | 1.1407 | 0.00015564 | 2.8786e-05 | 0.040144
| 0.3292 | 6.2401e-14 | 144100480.6994 | 1.1477e-14 | 2.4941e-17 | 0.39 | 0.071733 | 1.1404 | 0.00015588 | 2.8724e-05 | 0.040173
| 0.3296 | 6.2497e-14 | 143972078.3467 | 1.1452e-14 | 2.498e-17 | 0.39061 | 0.071577 | 1.1401 | 0.00015612 | 2.8662e-05 | 0.040201
| 0.33 | 6.2594e-14 | 143843259.3622 | 1.1427e-14 | 2.5018e-17 | 0.39121 | 0.071421 | 1.1398 | 0.00015636 | 2.8599e-05 | 0.04023
| 0.3304 | 6.2692e-14 | 143714020.9012 | 1.1402e-14 | 2.5057e-17 | 0.39182 | 0.071264 | 1.1395 | 0.00015661 | 2.8537e-05 | 0.040258
| 0.3308 | 6.279e-14 | 143584360.0892 | 1.1377e-14 | 2.5096e-17 | 0.39244 | 0.071108 | 1.1392 | 0.00015685 | 2.8474e-05 | 0.040287
| 0.3312 | 6.2889e-14 | 143454274.0205 | 1.1352e-14 | 2.5136e-17 | 0.39306 | 0.070951 | 1.1388 | 0.0001571 | 2.8412e-05 | 0.040315
| 0.3316 | 6.2988e-14 | 143323759.7585 | 1.1327e-14 | 2.5175e-17 | 0.39368 | 0.070794 | 1.1385 | 0.00015735 | 2.8349e-05 | 0.040344
| 0.332 | 6.3088e-14 | 143192814.3349 | 1.1302e-14 | 2.5215e-17 | 0.3943 | 0.070636 | 1.1382 | 0.0001576 | 2.8286e-05 | 0.040372
| 0.3324 | 6.3189e-14 | 143061434.7495 | 1.1277e-14 | 2.5255e-17 | 0.39493 | 0.070479 | 1.1379 | 0.00015785 | 2.8223e-05 | 0.0404
| 0.3328 | 6.329e-14 | 142929617.9692 | 1.1251e-14 | 2.5296e-17 | 0.39556 | 0.070321 | 1.1376 | 0.0001581 | 2.816e-05 | 0.040428
| 0.3332 | 6.3391e-14 | 142797360.9282 | 1.1226e-14 | 2.5336e-17 | 0.3962 | 0.070163 | 1.1373 | 0.00015835 | 2.8097e-05 | 0.040456
| 0.3336 | 6.3494e-14 | 142664660.5269 | 1.1201e-14 | 2.5377e-17 | 0.39684 | 0.070004 | 1.137 | 0.00015861 | 2.8033e-05 | 0.040485
| 0.334 | 6.3597e-14 | 142531513.6318 | 1.1175e-14 | 2.5418e-17 | 0.39748 | 0.069846 | 1.1367 | 0.00015886 | 2.797e-05 | 0.040512
| 0.3344 | 6.37e-14 | 142397917.075 | 1.115e-14 | 2.5459e-17 | 0.39813 | 0.069687 | 1.1364 | 0.00015912 | 2.7907e-05 | 0.04054
| 0.3348 | 6.3804e-14 | 142263867.6532 | 1.1124e-14 | 2.5501e-17 | 0.39878 | 0.069528 | 1.1361 | 0.00015938 | 2.7843e-05 | 0.040568
| 0.3352 | 6.3909e-14 | 142129362.1278 | 1.1099e-14 | 2.5543e-17 | 0.39943 | 0.069368 | 1.1358 | 0.00015964 | 2.7779e-05 | 0.040596
| 0.3356 | 6.4014e-14 | 141994397.2239 | 1.1073e-14 | 2.5585e-17 | 0.40009 | 0.069209 | 1.1354 | 0.0001599 | 2.7715e-05 | 0.040624
| 0.336 | 6.4121e-14 | 141858969.6301 | 1.1048e-14 | 2.5627e-17 | 0.40075 | 0.069049 | 1.1351 | 0.00016017 | 2.7652e-05 | 0.040651
| 0.3364 | 6.4227e-14 | 141723075.9975 | 1.1022e-14 | 2.567e-17 | 0.40142 | 0.068889 | 1.1348 | 0.00016043 | 2.7588e-05 | 0.040679
| 0.3368 | 6.4335e-14 | 141586712.9397 | 1.0997e-14 | 2.5712e-17 | 0.40209 | 0.068728 | 1.1345 | 0.0001607 | 2.7523e-05 | 0.040706
| 0.3372 | 6.4442e-14 | 141449877.0316 | 1.0971e-14 | 2.5755e-17 | 0.40277 | 0.068568 | 1.1342 | 0.00016097 | 2.7459e-05 | 0.040734
| 0.3376 | 6.4551e-14 | 141312564.8093 | 1.0945e-14 | 2.5799e-17 | 0.40344 | 0.068407 | 1.1339 | 0.00016124 | 2.7395e-05 | 0.040761
| 0.338 | 6.466e-14 | 141174772.7693 | 1.0919e-14 | 2.5842e-17 | 0.40413 | 0.068245 | 1.1336 | 0.00016151 | 2.733e-05 | 0.040789
| 0.3384 | 6.477e-14 | 141036497.3678 | 1.0893e-14 | 2.5886e-17 | 0.40482 | 0.068084 | 1.1332 | 0.00016179 | 2.7266e-05 | 0.040816
| 0.3388 | 6.4881e-14 | 140897735.0203 | 1.0868e-14 | 2.593e-17 | 0.40551 | 0.067922 | 1.1329 | 0.00016206 | 2.7201e-05 | 0.040843
| 0.3392 | 6.4992e-14 | 140758482.1006 | 1.0842e-14 | 2.5975e-17 | 0.4062 | 0.06776 | 1.1326 | 0.00016234 | 2.7136e-05 | 0.04087
| 0.3396 | 6.5105e-14 | 140618734.9405 | 1.0816e-14 | 2.6019e-17 | 0.4069 | 0.067598 | 1.1323 | 0.00016262 | 2.7072e-05 | 0.040897
| 0.34 | 6.5217e-14 | 140478489.8291 | 1.079e-14 | 2.6064e-17 | 0.40761 | 0.067435 | 1.132 | 0.0001629 | 2.7007e-05 | 0.040924
| 0.3404 | 6.5331e-14 | 140337743.0118 | 1.0764e-14 | 2.611e-17 | 0.40832 | 0.067272 | 1.1316 | 0.00016319 | 2.6941e-05 | 0.040951
| 0.3408 | 6.5445e-14 | 140196490.6898 | 1.0737e-14 | 2.6155e-17 | 0.40903 | 0.067109 | 1.1313 | 0.00016347 | 2.6876e-05 | 0.040978
| 0.3412 | 6.556e-14 | 140054729.0196 | 1.0711e-14 | 2.6201e-17 | 0.40975 | 0.066945 | 1.131 | 0.00016376 | 2.6811e-05 | 0.041005
| 0.3416 | 6.5676e-14 | 139912454.1121 | 1.0685e-14 | 2.6247e-17 | 0.41047 | 0.066782 | 1.1307 | 0.00016404 | 2.6745e-05 | 0.041032
| 0.342 | 6.5792e-14 | 139769662.0315 | 1.0659e-14 | 2.6294e-17 | 0.4112 | 0.066618 | 1.1304 | 0.00016433 | 2.668e-05 | 0.041058
| 0.3424 | 6.5909e-14 | 139626348.7952 | 1.0633e-14 | 2.634e-17 | 0.41193 | 0.066453 | 1.13 | 0.00016463 | 2.6614e-05 | 0.041085
| 0.3428 | 6.6027e-14 | 139482510.3726 | 1.0606e-14 | 2.6387e-17 | 0.41267 | 0.066289 | 1.1297 | 0.00016492 | 2.6548e-05 | 0.041112
| 0.3432 | 6.6146e-14 | 139338142.6845 | 1.058e-14 | 2.6435e-17 | 0.41341 | 0.066124 | 1.1294 | 0.00016522 | 2.6482e-05 | 0.041138
| 0.3436 | 6.6265e-14 | 139193241.6022 | 1.0553e-14 | 2.6482e-17 | 0.41416 | 0.065959 | 1.1291 | 0.00016551 | 2.6416e-05 | 0.041164
| 0.344 | 6.6386e-14 | 139047802.9466 | 1.0527e-14 | 2.653e-17 | 0.41491 | 0.065793 | 1.1288 | 0.00016581 | 2.635e-05 | 0.041191
| 0.3444 | 6.6507e-14 | 138901822.4877 | 1.05e-14 | 2.6578e-17 | 0.41567 | 0.065627 | 1.1284 | 0.00016612 | 2.6284e-05 | 0.041217
| 0.3448 | 6.6628e-14 | 138755295.9432 | 1.0474e-14 | 2.6627e-17 | 0.41643 | 0.065461 | 1.1281 | 0.00016642 | 2.6218e-05 | 0.041243
| 0.3452 | 6.6751e-14 | 138608218.9782 | 1.0447e-14 | 2.6676e-17 | 0.41719 | 0.065295 | 1.1278 | 0.00016672 | 2.6151e-05 | 0.041269
| 0.3456 | 6.6875e-14 | 138460587.204 | 1.042e-14 | 2.6725e-17 | 0.41797 | 0.065128 | 1.1275 | 0.00016703 | 2.6085e-05 | 0.041296
| 0.346 | 6.6999e-14 | 138312396.1772 | 1.0394e-14 | 2.6775e-17 | 0.41874 | 0.064961 | 1.1271 | 0.00016734 | 2.6018e-05 | 0.041322
| 0.3464 | 6.7124e-14 | 138163641.3988 | 1.0367e-14 | 2.6825e-17 | 0.41953 | 0.064794 | 1.1268 | 0.00016765 | 2.5951e-05 | 0.041348
| 0.3468 | 6.725e-14 | 138014318.3134 | 1.034e-14 | 2.6875e-17 | 0.42031 | 0.064626 | 1.1265 | 0.00016797 | 2.5884e-05 | 0.041373
| 0.3472 | 6.7377e-14 | 137864422.3079 | 1.0313e-14 | 2.6925e-17 | 0.42111 | 0.064458 | 1.1261 | 0.00016828 | 2.5817e-05 | 0.041399
| 0.3476 | 6.7505e-14 | 137713948.7108 | 1.0286e-14 | 2.6976e-17 | 0.4219 | 0.06429 | 1.1258 | 0.0001686 | 2.575e-05 | 0.041425
| 0.348 | 6.7633e-14 | 137562892.7911 | 1.0259e-14 | 2.7028e-17 | 0.42271 | 0.064121 | 1.1255 | 0.00016892 | 2.5682e-05 | 0.041451
| 0.3484 | 6.7763e-14 | 137411249.7572 | 1.0232e-14 | 2.7079e-17 | 0.42352 | 0.063952 | 1.1252 | 0.00016924 | 2.5615e-05 | 0.041476
| 0.3488 | 6.7893e-14 | 137259014.756 | 1.0205e-14 | 2.7131e-17 | 0.42433 | 0.063783 | 1.1248 | 0.00016957 | 2.5547e-05 | 0.041502
| 0.3492 | 6.8024e-14 | 137106182.8717 | 1.0178e-14 | 2.7184e-17 | 0.42515 | 0.063613 | 1.1245 | 0.0001699 | 2.5479e-05 | 0.041527
| 0.3496 | 6.8157e-14 | 136952749.1245 | 1.0151e-14 | 2.7236e-17 | 0.42598 | 0.063443 | 1.1242 | 0.00017023 | 2.5411e-05 | 0.041553
| 0.35 | 6.829e-14 | 136798708.4699 | 1.0124e-14 | 2.7289e-17 | 0.42681 | 0.063273 | 1.1238 | 0.00017056 | 2.5343e-05 | 0.041578
| 0.3504 | 6.8424e-14 | 136644055.7973 | 1.0096e-14 | 2.7343e-17 | 0.42765 | 0.063103 | 1.1235 | 0.00017089 | 2.5275e-05 | 0.041603
| 0.3508 | 6.8559e-14 | 136488785.9288 | 1.0069e-14 | 2.7397e-17 | 0.42849 | 0.062932 | 1.1232 | 0.00017123 | 2.5207e-05 | 0.041629
| 0.3512 | 6.8695e-14 | 136332893.6179 | 1.0042e-14 | 2.7451e-17 | 0.42934 | 0.062761 | 1.1228 | 0.00017157 | 2.5138e-05 | 0.041654
| 0.3516 | 6.8832e-14 | 136176373.5487 | 1.0014e-14 | 2.7505e-17 | 0.4302 | 0.062589 | 1.1225 | 0.00017191 | 2.507e-05 | 0.041679
| 0.352 | 6.897e-14 | 136019220.3339 | 9.9867e-15 | 2.756e-17 | 0.43106 | 0.062417 | 1.1221 | 0.00017225 | 2.5001e-05 | 0.041704
| 0.3524 | 6.9109e-14 | 135861428.5144 | 9.9592e-15 | 2.7616e-17 | 0.43193 | 0.062245 | 1.1218 | 0.0001726 | 2.4932e-05 | 0.041729
| 0.3528 | 6.9249e-14 | 135702992.5572 | 9.9316e-15 | 2.7672e-17 | 0.43281 | 0.062072 | 1.1215 | 0.00017295 | 2.4863e-05 | 0.041754
| 0.3532 | 6.939e-14 | 135543906.8544 | 9.9039e-15 | 2.7728e-17 | 0.43369 | 0.061899 | 1.1211 | 0.0001733 | 2.4794e-05 | 0.041778
| 0.3536 | 6.9532e-14 | 135384165.7218 | 9.8762e-15 | 2.7784e-17 | 0.43457 | 0.061726 | 1.1208 | 0.00017365 | 2.4725e-05 | 0.041803
| 0.354 | 6.9675e-14 | 135223763.3974 | 9.8484e-15 | 2.7841e-17 | 0.43547 | 0.061552 | 1.1205 | 0.00017401 | 2.4656e-05 | 0.041828
| 0.3544 | 6.9819e-14 | 135062694.0401 | 9.8205e-15 | 2.7899e-17 | 0.43637 | 0.061378 | 1.1201 | 0.00017437 | 2.4586e-05 | 0.041852
| 0.3548 | 6.9964e-14 | 134900951.728 | 9.7926e-15 | 2.7957e-17 | 0.43728 | 0.061204 | 1.1198 | 0.00017473 | 2.4516e-05 | 0.041877
| 0.3552 | 7.0111e-14 | 134738530.4571 | 9.7647e-15 | 2.8015e-17 | 0.43819 | 0.061029 | 1.1194 | 0.00017509 | 2.4447e-05 | 0.041901
| 0.3556 | 7.0258e-14 | 134575424.1394 | 9.7367e-15 | 2.8074e-17 | 0.43911 | 0.060854 | 1.1191 | 0.00017546 | 2.4377e-05 | 0.041926
| 0.356 | 7.0407e-14 | 134411626.6017 | 9.7086e-15 | 2.8133e-17 | 0.44004 | 0.060679 | 1.1187 | 0.00017583 | 2.4307e-05 | 0.04195
| 0.3564 | 7.0556e-14 | 134247131.5837 | 9.6805e-15 | 2.8193e-17 | 0.44098 | 0.060503 | 1.1184 | 0.0001762 | 2.4236e-05 | 0.041974
| 0.3568 | 7.0707e-14 | 134081932.7365 | 9.6523e-15 | 2.8253e-17 | 0.44192 | 0.060327 | 1.1181 | 0.00017658 | 2.4166e-05 | 0.041998
| 0.3572 | 7.0859e-14 | 133916023.6207 | 9.624e-15 | 2.8313e-17 | 0.44287 | 0.06015 | 1.1177 | 0.00017696 | 2.4095e-05 | 0.042022
| 0.3576 | 7.1012e-14 | 133749397.7048 | 9.5957e-15 | 2.8374e-17 | 0.44383 | 0.059973 | 1.1174 | 0.00017734 | 2.4025e-05 | 0.042046
| 0.358 | 7.1167e-14 | 133582048.3633 | 9.5673e-15 | 2.8436e-17 | 0.44479 | 0.059796 | 1.117 | 0.00017772 | 2.3954e-05 | 0.04207
| 0.3584 | 7.1322e-14 | 133413968.8748 | 9.5389e-15 | 2.8498e-17 | 0.44576 | 0.059618 | 1.1167 | 0.00017811 | 2.3883e-05 | 0.042094
| 0.3588 | 7.1479e-14 | 133245152.4203 | 9.5104e-15 | 2.856e-17 | 0.44674 | 0.05944 | 1.1163 | 0.0001785 | 2.3812e-05 | 0.042118
| 0.3592 | 7.1637e-14 | 133075592.0811 | 9.4818e-15 | 2.8623e-17 | 0.44773 | 0.059261 | 1.116 | 0.00017889 | 2.374e-05 | 0.042142
| 0.3596 | 7.1796e-14 | 132905280.8369 | 9.4532e-15 | 2.8687e-17 | 0.44873 | 0.059083 | 1.1156 | 0.00017929 | 2.3669e-05 | 0.042166
| 0.36 | 7.1957e-14 | 132734211.5636 | 9.4245e-15 | 2.8751e-17 | 0.44973 | 0.058903 | 1.1153 | 0.00017969 | 2.3597e-05 | 0.042189
| 0.3604 | 7.2118e-14 | 132562377.0314 | 9.3958e-15 | 2.8815e-17 | 0.45074 | 0.058724 | 1.1149 | 0.00018009 | 2.3525e-05 | 0.042213
| 0.3608 | 7.2282e-14 | 132389769.9025 | 9.3669e-15 | 2.888e-17 | 0.45176 | 0.058543 | 1.1146 | 0.0001805 | 2.3453e-05 | 0.042236
| 0.3612 | 7.2446e-14 | 132216382.7291 | 9.3381e-15 | 2.8946e-17 | 0.45279 | 0.058363 | 1.1142 | 0.00018091 | 2.3381e-05 | 0.042259
| 0.3616 | 7.2612e-14 | 132042207.9509 | 9.3091e-15 | 2.9012e-17 | 0.45382 | 0.058182 | 1.1139 | 0.00018132 | 2.3309e-05 | 0.042283
| 0.362 | 7.2779e-14 | 131867237.8929 | 9.2801e-15 | 2.9078e-17 | 0.45487 | 0.058001 | 1.1135 | 0.00018174 | 2.3237e-05 | 0.042306
| 0.3624 | 7.2947e-14 | 131691464.7629 | 9.251e-15 | 2.9145e-17 | 0.45592 | 0.057819 | 1.1131 | 0.00018216 | 2.3164e-05 | 0.042329
| 0.3628 | 7.3117e-14 | 131514880.6494 | 9.2219e-15 | 2.9213e-17 | 0.45698 | 0.057637 | 1.1128 | 0.00018258 | 2.3091e-05 | 0.042352
| 0.3632 | 7.3289e-14 | 131337477.5186 | 9.1927e-15 | 2.9281e-17 | 0.45805 | 0.057454 | 1.1124 | 0.00018301 | 2.3018e-05 | 0.042375
| 0.3636 | 7.3461e-14 | 131159247.2124 | 9.1634e-15 | 2.935e-17 | 0.45913 | 0.057271 | 1.1121 | 0.00018344 | 2.2945e-05 | 0.042398
| 0.364 | 7.3636e-14 | 130980181.445 | 9.134e-15 | 2.9419e-17 | 0.46022 | 0.057088 | 1.1117 | 0.00018387 | 2.2872e-05 | 0.042421
| 0.3644 | 7.3811e-14 | 130800271.801 | 9.1046e-15 | 2.9489e-17 | 0.46132 | 0.056904 | 1.1114 | 0.00018431 | 2.2798e-05 | 0.042444
| 0.3648 | 7.3988e-14 | 130619509.7321 | 9.0751e-15 | 2.956e-17 | 0.46243 | 0.05672 | 1.111 | 0.00018475 | 2.2725e-05 | 0.042467
| 0.3652 | 7.4167e-14 | 130437886.5543 | 9.0456e-15 | 2.9631e-17 | 0.46354 | 0.056535 | 1.1106 | 0.00018519 | 2.2651e-05 | 0.042489
| 0.3656 | 7.4347e-14 | 130255393.4451 | 9.0159e-15 | 2.9703e-17 | 0.46467 | 0.05635 | 1.1103 | 0.00018564 | 2.2577e-05 | 0.042512
| 0.366 | 7.4529e-14 | 130072021.4404 | 8.9862e-15 | 2.9775e-17 | 0.46581 | 0.056164 | 1.1099 | 0.0001861 | 2.2503e-05 | 0.042534
| 0.3664 | 7.4712e-14 | 129887761.4313 | 8.9565e-15 | 2.9848e-17 | 0.46695 | 0.055978 | 1.1095 | 0.00018655 | 2.2428e-05 | 0.042557
| 0.3668 | 7.4897e-14 | 129702604.161 | 8.9266e-15 | 2.9922e-17 | 0.46811 | 0.055791 | 1.1092 | 0.00018701 | 2.2354e-05 | 0.042579
| 0.3672 | 7.5084e-14 | 129516540.2217 | 8.8967e-15 | 2.9996e-17 | 0.46928 | 0.055604 | 1.1088 | 0.00018748 | 2.2279e-05 | 0.042601
| 0.3676 | 7.5272e-14 | 129329560.0508 | 8.8667e-15 | 3.0071e-17 | 0.47045 | 0.055417 | 1.1084 | 0.00018795 | 2.2204e-05 | 0.042624
| 0.368 | 7.5462e-14 | 129141653.9278 | 8.8366e-15 | 3.0147e-17 | 0.47164 | 0.055229 | 1.1081 | 0.00018842 | 2.2129e-05 | 0.042646
| 0.3684 | 7.5654e-14 | 128952811.9704 | 8.8065e-15 | 3.0223e-17 | 0.47284 | 0.055041 | 1.1077 | 0.0001889 | 2.2054e-05 | 0.042668
| 0.3688 | 7.5847e-14 | 128763024.1311 | 8.7763e-15 | 3.03e-17 | 0.47405 | 0.054852 | 1.1073 | 0.00018938 | 2.1978e-05 | 0.04269
| 0.3692 | 7.6042e-14 | 128572280.1935 | 8.746e-15 | 3.0378e-17 | 0.47526 | 0.054662 | 1.107 | 0.00018986 | 2.1903e-05 | 0.042712
| 0.3696 | 7.6239e-14 | 128380569.7679 | 8.7156e-15 | 3.0456e-17 | 0.4765 | 0.054472 | 1.1066 | 0.00019035 | 2.1827e-05 | 0.042734
| 0.37 | 7.6438e-14 | 128187882.2878 | 8.6851e-15 | 3.0535e-17 | 0.47774 | 0.054282 | 1.1062 | 0.00019085 | 2.1751e-05 | 0.042755
| 0.3704 | 7.6639e-14 | 127994207.0055 | 8.6546e-15 | 3.0615e-17 | 0.47899 | 0.054091 | 1.1059 | 0.00019135 | 2.1675e-05 | 0.042777
| 0.3708 | 7.6841e-14 | 127799532.988 | 8.624e-15 | 3.0696e-17 | 0.48026 | 0.0539 | 1.1055 | 0.00019185 | 2.1598e-05 | 0.042799
| 0.3712 | 7.7045e-14 | 127603849.1127 | 8.5933e-15 | 3.0777e-17 | 0.48153 | 0.053708 | 1.1051 | 0.00019236 | 2.1522e-05 | 0.04282
| 0.3716 | 7.7252e-14 | 127407144.0624 | 8.5625e-15 | 3.0859e-17 | 0.48282 | 0.053516 | 1.1047 | 0.00019287 | 2.1445e-05 | 0.042842
| 0.372 | 7.746e-14 | 127209406.3213 | 8.5316e-15 | 3.0942e-17 | 0.48412 | 0.053323 | 1.1044 | 0.00019339 | 2.1368e-05 | 0.042863
| 0.3724 | 7.767e-14 | 127010624.1699 | 8.5007e-15 | 3.1026e-17 | 0.48544 | 0.053129 | 1.104 | 0.00019391 | 2.129e-05 | 0.042884
| 0.3728 | 7.7882e-14 | 126810785.6799 | 8.4697e-15 | 3.111e-17 | 0.48676 | 0.052935 | 1.1036 | 0.00019444 | 2.1213e-05 | 0.042905
| 0.3732 | 7.8097e-14 | 126609878.7095 | 8.4386e-15 | 3.1196e-17 | 0.4881 | 0.052741 | 1.1032 | 0.00019497 | 2.1135e-05 | 0.042927
| 0.3736 | 7.8313e-14 | 126407890.898 | 8.4074e-15 | 3.1282e-17 | 0.48946 | 0.052546 | 1.1028 | 0.00019551 | 2.1057e-05 | 0.042948
| 0.374 | 7.8531e-14 | 126204809.6602 | 8.3761e-15 | 3.1369e-17 | 0.49082 | 0.052351 | 1.1024 | 0.00019606 | 2.0979e-05 | 0.042969
| 0.3744 | 7.8752e-14 | 126000622.1811 | 8.3447e-15 | 3.1457e-17 | 0.4922 | 0.052154 | 1.1021 | 0.0001966 | 2.0901e-05 | 0.042989
| 0.3748 | 7.8975e-14 | 125795315.41 | 8.3133e-15 | 3.1545e-17 | 0.49359 | 0.051958 | 1.1017 | 0.00019716 | 2.0822e-05 | 0.04301
| 0.3752 | 7.92e-14 | 125588876.0546 | 8.2817e-15 | 3.1635e-17 | 0.495 | 0.051761 | 1.1013 | 0.00019772 | 2.0744e-05 | 0.043031
| 0.3756 | 7.9427e-14 | 125381290.575 | 8.2501e-15 | 3.1725e-17 | 0.49642 | 0.051563 | 1.1009 | 0.00019828 | 2.0665e-05 | 0.043052
| 0.376 | 7.9657e-14 | 125172545.1769 | 8.2184e-15 | 3.1817e-17 | 0.49786 | 0.051365 | 1.1005 | 0.00019886 | 2.0586e-05 | 0.043072
| 0.3764 | 7.9889e-14 | 124962625.806 | 8.1865e-15 | 3.1909e-17 | 0.49931 | 0.051166 | 1.1001 | 0.00019943 | 2.0506e-05 | 0.043093
| 0.3768 | 8.0123e-14 | 124751518.1401 | 8.1546e-15 | 3.2002e-17 | 0.50077 | 0.050966 | 1.0997 | 0.00020002 | 2.0426e-05 | 0.043113
| 0.3772 | 8.036e-14 | 124539207.5831 | 8.1226e-15 | 3.2097e-17 | 0.50225 | 0.050766 | 1.0993 | 0.0002006 | 2.0347e-05 | 0.043134
| 0.3776 | 8.0599e-14 | 124325679.2573 | 8.0905e-15 | 3.2192e-17 | 0.50375 | 0.050566 | 1.099 | 0.0002012 | 2.0266e-05 | 0.043154
| 0.378 | 8.0841e-14 | 124110917.996 | 8.0583e-15 | 3.2288e-17 | 0.50526 | 0.050365 | 1.0986 | 0.0002018 | 2.0186e-05 | 0.043174
| 0.3784 | 8.1085e-14 | 123894908.3361 | 8.026e-15 | 3.2385e-17 | 0.50678 | 0.050163 | 1.0982 | 0.00020241 | 2.0105e-05 | 0.043194
| 0.3788 | 8.1332e-14 | 123677634.5099 | 7.9937e-15 | 3.2484e-17 | 0.50833 | 0.04996 | 1.0978 | 0.00020302 | 2.0025e-05 | 0.043214
| 0.3792 | 8.1582e-14 | 123459080.4368 | 7.9612e-15 | 3.2583e-17 | 0.50989 | 0.049757 | 1.0974 | 0.00020364 | 1.9944e-05 | 0.043234
| 0.3796 | 8.1834e-14 | 123239229.7149 | 7.9286e-15 | 3.2683e-17 | 0.51146 | 0.049554 | 1.097 | 0.00020427 | 1.9862e-05 | 0.043254
| 0.38 | 8.2089e-14 | 123018065.6126 | 7.8959e-15 | 3.2785e-17 | 0.51306 | 0.049349 | 1.0966 | 0.0002049 | 1.9781e-05 | 0.043274
| 0.3804 | 8.2347e-14 | 122795571.0589 | 7.8631e-15 | 3.2887e-17 | 0.51467 | 0.049145 | 1.0962 | 0.00020554 | 1.9699e-05 | 0.043293
| 0.3808 | 8.2607e-14 | 122571728.634 | 7.8302e-15 | 3.2991e-17 | 0.5163 | 0.048939 | 1.0958 | 0.00020619 | 1.9617e-05 | 0.043313
| 0.3812 | 8.2871e-14 | 122346520.5601 | 7.7973e-15 | 3.3096e-17 | 0.51794 | 0.048733 | 1.0954 | 0.00020685 | 1.9534e-05 | 0.043333
| 0.3816 | 8.3137e-14 | 122119928.6909 | 7.7642e-15 | 3.3202e-17 | 0.51961 | 0.048526 | 1.095 | 0.00020751 | 1.9452e-05 | 0.043352
| 0.382 | 8.3407e-14 | 121891934.501 | 7.731e-15 | 3.3309e-17 | 0.52129 | 0.048318 | 1.0946 | 0.00020818 | 1.9369e-05 | 0.043371
| 0.3824 | 8.3679e-14 | 121662519.0755 | 7.6976e-15 | 3.3417e-17 | 0.523 | 0.04811 | 1.0941 | 0.00020886 | 1.9286e-05 | 0.043391
| 0.3828 | 8.3955e-14 | 121431663.0982 | 7.6642e-15 | 3.3527e-17 | 0.52472 | 0.047901 | 1.0937 | 0.00020954 | 1.9202e-05 | 0.04341
| 0.3832 | 8.4234e-14 | 121199346.8406 | 7.6307e-15 | 3.3638e-17 | 0.52646 | 0.047692 | 1.0933 | 0.00021024 | 1.9119e-05 | 0.043429
| 0.3836 | 8.4516e-14 | 120965550.1492 | 7.5971e-15 | 3.375e-17 | 0.52822 | 0.047482 | 1.0929 | 0.00021094 | 1.9035e-05 | 0.043448
| 0.384 | 8.4801e-14 | 120730252.4332 | 7.5633e-15 | 3.3863e-17 | 0.53001 | 0.047271 | 1.0925 | 0.00021165 | 1.895e-05 | 0.043467
| 0.3844 | 8.509e-14 | 120493432.6517 | 7.5294e-15 | 3.3978e-17 | 0.53181 | 0.047059 | 1.0921 | 0.00021236 | 1.8866e-05 | 0.043486
| 0.3848 | 8.5382e-14 | 120255069.2998 | 7.4955e-15 | 3.4094e-17 | 0.53364 | 0.046847 | 1.0917 | 0.00021309 | 1.8781e-05 | 0.043505
| 0.3852 | 8.5678e-14 | 120015140.395 | 7.4614e-15 | 3.4212e-17 | 0.53549 | 0.046634 | 1.0913 | 0.00021383 | 1.8696e-05 | 0.043523
| 0.3856 | 8.5977e-14 | 119773623.4623 | 7.4272e-15 | 3.4331e-17 | 0.53736 | 0.04642 | 1.0908 | 0.00021457 | 1.8611e-05 | 0.043542
| 0.386 | 8.628e-14 | 119530495.5191 | 7.3928e-15 | 3.4452e-17 | 0.53925 | 0.046205 | 1.0904 | 0.00021532 | 1.8525e-05 | 0.04356
| 0.3864 | 8.6587e-14 | 119285733.0598 | 7.3584e-15 | 3.4573e-17 | 0.54117 | 0.04599 | 1.09 | 0.00021608 | 1.8439e-05 | 0.043579
| 0.3868 | 8.6897e-14 | 119039312.039 | 7.3238e-15 | 3.4697e-17 | 0.54311 | 0.045774 | 1.0896 | 0.00021686 | 1.8353e-05 | 0.043597
| 0.3872 | 8.7212e-14 | 118791207.8548 | 7.2891e-15 | 3.4822e-17 | 0.54507 | 0.045557 | 1.0892 | 0.00021764 | 1.8266e-05 | 0.043616
| 0.3876 | 8.753e-14 | 118541395.3312 | 7.2543e-15 | 3.4948e-17 | 0.54706 | 0.045339 | 1.0887 | 0.00021843 | 1.8179e-05 | 0.043634
| 0.388 | 8.7852e-14 | 118289848.6994 | 7.2193e-15 | 3.5077e-17 | 0.54908 | 0.045121 | 1.0883 | 0.00021923 | 1.8092e-05 | 0.043652
| 0.3884 | 8.8179e-14 | 118036541.579 | 7.1843e-15 | 3.5206e-17 | 0.55112 | 0.044902 | 1.0879 | 0.00022004 | 1.8005e-05 | 0.04367
| 0.3888 | 8.851e-14 | 117781446.9576 | 7.1491e-15 | 3.5338e-17 | 0.55319 | 0.044682 | 1.0874 | 0.00022086 | 1.7917e-05 | 0.043688
| 0.3892 | 8.8845e-14 | 117524537.1706 | 7.1137e-15 | 3.5471e-17 | 0.55528 | 0.044461 | 1.087 | 0.00022169 | 1.7828e-05 | 0.043706
| 0.3896 | 8.9184e-14 | 117265783.8792 | 7.0782e-15 | 3.5606e-17 | 0.5574 | 0.044239 | 1.0866 | 0.00022254 | 1.774e-05 | 0.043723
| 0.39 | 8.9528e-14 | 117005158.048 | 7.0426e-15 | 3.5742e-17 | 0.55955 | 0.044017 | 1.0861 | 0.00022339 | 1.7651e-05 | 0.043741
| 0.3904 | 8.9877e-14 | 116742629.9213 | 7.0069e-15 | 3.5881e-17 | 0.56173 | 0.043793 | 1.0857 | 0.00022426 | 1.7562e-05 | 0.043759
| 0.3908 | 9.023e-14 | 116478168.9988 | 6.971e-15 | 3.6021e-17 | 0.56394 | 0.043569 | 1.0853 | 0.00022513 | 1.7472e-05 | 0.043776
| 0.3912 | 9.0588e-14 | 116211744.01 | 6.935e-15 | 3.6164e-17 | 0.56618 | 0.043344 | 1.0848 | 0.00022602 | 1.7383e-05 | 0.043793
| 0.3916 | 9.0951e-14 | 115943322.8872 | 6.8988e-15 | 3.6308e-17 | 0.56845 | 0.043118 | 1.0844 | 0.00022692 | 1.7292e-05 | 0.043811
| 0.392 | 9.1319e-14 | 115672872.7381 | 6.8625e-15 | 3.6454e-17 | 0.57075 | 0.042891 | 1.0839 | 0.00022784 | 1.7202e-05 | 0.043828
| 0.3924 | 9.1693e-14 | 115400359.816 | 6.8261e-15 | 3.6602e-17 | 0.57308 | 0.042663 | 1.0835 | 0.00022877 | 1.7111e-05 | 0.043845
| 0.3928 | 9.2071e-14 | 115125749.4901 | 6.7895e-15 | 3.6753e-17 | 0.57545 | 0.042434 | 1.083 | 0.00022971 | 1.7019e-05 | 0.043862
| 0.3932 | 9.2455e-14 | 114849006.2129 | 6.7527e-15 | 3.6905e-17 | 0.57785 | 0.042204 | 1.0826 | 0.00023066 | 1.6928e-05 | 0.043879
| 0.3936 | 9.2845e-14 | 114570093.4874 | 6.7158e-15 | 3.706e-17 | 0.58028 | 0.041974 | 1.0821 | 0.00023163 | 1.6836e-05 | 0.043896
| 0.394 | 9.324e-14 | 114288973.8323 | 6.6788e-15 | 3.7217e-17 | 0.58275 | 0.041742 | 1.0817 | 0.00023261 | 1.6743e-05 | 0.043912
| 0.3944 | 9.3641e-14 | 114005608.7449 | 6.6415e-15 | 3.7376e-17 | 0.58526 | 0.04151 | 1.0812 | 0.0002336 | 1.665e-05 | 0.043929
| 0.3948 | 9.4048e-14 | 113719958.6636 | 6.6042e-15 | 3.7538e-17 | 0.5878 | 0.041276 | 1.0808 | 0.00023461 | 1.6557e-05 | 0.043946
| 0.3952 | 9.4461e-14 | 113431982.9273 | 6.5666e-15 | 3.7702e-17 | 0.59038 | 0.041041 | 1.0803 | 0.00023564 | 1.6463e-05 | 0.043962
| 0.3956 | 9.4881e-14 | 113141639.7338 | 6.5289e-15 | 3.7868e-17 | 0.59301 | 0.040806 | 1.0799 | 0.00023668 | 1.6369e-05 | 0.043979
| 0.396 | 9.5307e-14 | 112848886.0955 | 6.4911e-15 | 3.8038e-17 | 0.59567 | 0.040569 | 1.0794 | 0.00023773 | 1.6275e-05 | 0.043995
| 0.3964 | 9.5739e-14 | 112553677.7933 | 6.453e-15 | 3.8209e-17 | 0.59837 | 0.040331 | 1.0789 | 0.00023881 | 1.618e-05 | 0.044011
| 0.3968 | 9.6178e-14 | 112255969.3283 | 6.4148e-15 | 3.8384e-17 | 0.60112 | 0.040093 | 1.0785 | 0.0002399 | 1.6085e-05 | 0.044027
| 0.3972 | 9.6625e-14 | 111955713.8702 | 6.3764e-15 | 3.8561e-17 | 0.6039 | 0.039853 | 1.078 | 0.000241 | 1.5989e-05 | 0.044043
| 0.3976 | 9.7078e-14 | 111652863.2047 | 6.3379e-15 | 3.8741e-17 | 0.60674 | 0.039612 | 1.0775 | 0.00024213 | 1.5893e-05 | 0.044059
| 0.398 | 9.7539e-14 | 111347367.6763 | 6.2991e-15 | 3.8923e-17 | 0.60962 | 0.039369 | 1.077 | 0.00024327 | 1.5796e-05 | 0.044075
| 0.3984 | 9.8007e-14 | 111039176.1296 | 6.2602e-15 | 3.9109e-17 | 0.61254 | 0.039126 | 1.0766 | 0.00024443 | 1.5699e-05 | 0.04409
| 0.3988 | 9.8483e-14 | 110728235.8469 | 6.2211e-15 | 3.9298e-17 | 0.61552 | 0.038882 | 1.0761 | 0.00024561 | 1.5602e-05 | 0.044106
| 0.3992 | 9.8967e-14 | 110414492.4822 | 6.1818e-15 | 3.949e-17 | 0.61854 | 0.038636 | 1.0756 | 0.00024681 | 1.5504e-05 | 0.044122
| 0.3996 | 9.9459e-14 | 110097889.9926 | 6.1423e-15 | 3.9685e-17 | 0.62162 | 0.038389 | 1.0751 | 0.00024803 | 1.5405e-05 | 0.044137
| 0.4 | 9.996e-14 | 109778370.5647 | 6.1026e-15 | 3.9884e-17 | 0.62475 | 0.038141 | 1.0746 | 0.00024927 | 1.5306e-05 | 0.044152
| 0.4004 | 1.0047e-13 | 109455874.5381 | 6.0627e-15 | 4.0086e-17 | 0.62793 | 0.037892 | 1.0742 | 0.00025054 | 1.5207e-05 | 0.044167
| 0.4008 | 1.0099e-13 | 109130340.3241 | 6.0226e-15 | 4.0291e-17 | 0.63117 | 0.037642 | 1.0737 | 0.00025182 | 1.5107e-05 | 0.044183
| 0.4012 | 1.0151e-13 | 108801704.3195 | 5.9824e-15 | 4.05e-17 | 0.63446 | 0.03739 | 1.0732 | 0.00025313 | 1.5006e-05 | 0.044198
| 0.4016 | 1.0205e-13 | 108469900.8164 | 5.9419e-15 | 4.0713e-17 | 0.63782 | 0.037137 | 1.0727 | 0.00025446 | 1.4905e-05 | 0.044212
| 0.402 | 1.026e-13 | 108134861.906 | 5.9011e-15 | 4.093e-17 | 0.64123 | 0.036882 | 1.0722 | 0.00025581 | 1.4804e-05 | 0.044227
| 0.4024 | 1.0315e-13 | 107796517.377 | 5.8602e-15 | 4.115e-17 | 0.64471 | 0.036626 | 1.0717 | 0.00025719 | 1.4702e-05 | 0.044242
| 0.4028 | 1.0372e-13 | 107454794.608 | 5.8191e-15 | 4.1375e-17 | 0.64826 | 0.036369 | 1.0712 | 0.00025859 | 1.4599e-05 | 0.044257
| 0.4032 | 1.043e-13 | 107109618.454 | 5.7777e-15 | 4.1604e-17 | 0.65187 | 0.036111 | 1.0707 | 0.00026002 | 1.4496e-05 | 0.044271
| 0.4036 | 1.0489e-13 | 106760911.1249 | 5.7361e-15 | 4.1837e-17 | 0.65554 | 0.035851 | 1.0702 | 0.00026148 | 1.4392e-05 | 0.044285
| 0.404 | 1.0549e-13 | 106408592.0576 | 5.6942e-15 | 4.2075e-17 | 0.65929 | 0.035589 | 1.0696 | 0.00026297 | 1.4288e-05 | 0.0443
| 0.4044 | 1.061e-13 | 106052577.7793 | 5.6522e-15 | 4.2317e-17 | 0.66312 | 0.035326 | 1.0691 | 0.00026448 | 1.4183e-05 | 0.044314
| 0.4048 | 1.0672e-13 | 105692781.7634 | 5.6099e-15 | 4.2564e-17 | 0.66702 | 0.035062 | 1.0686 | 0.00026603 | 1.4078e-05 | 0.044328
| 0.4052 | 1.0736e-13 | 105329114.2744 | 5.5673e-15 | 4.2816e-17 | 0.67099 | 0.034796 | 1.0681 | 0.0002676 | 1.3971e-05 | 0.044342
| 0.4056 | 1.0801e-13 | 104961482.2046 | 5.5245e-15 | 4.3074e-17 | 0.67505 | 0.034528 | 1.0676 | 0.00026921 | 1.3865e-05 | 0.044356
| 0.406 | 1.0867e-13 | 104589788.8989 | 5.4814e-15 | 4.3336e-17 | 0.6792 | 0.034259 | 1.067 | 0.00027085 | 1.3757e-05 | 0.04437
| 0.4064 | 1.0935e-13 | 104213933.9685 | 5.4381e-15 | 4.3604e-17 | 0.68343 | 0.033988 | 1.0665 | 0.00027252 | 1.3649e-05 | 0.044383
| 0.4068 | 1.1004e-13 | 103833813.0914 | 5.3945e-15 | 4.3877e-17 | 0.68775 | 0.033715 | 1.066 | 0.00027423 | 1.3541e-05 | 0.044397
| 0.4072 | 1.1075e-13 | 103449317.8004 | 5.3506e-15 | 4.4157e-17 | 0.69216 | 0.033441 | 1.0654 | 0.00027598 | 1.3431e-05 | 0.04441
| 0.4076 | 1.1147e-13 | 103060335.2552 | 5.3064e-15 | 4.4442e-17 | 0.69667 | 0.033165 | 1.0649 | 0.00027777 | 1.3321e-05 | 0.044424
| 0.408 | 1.122e-13 | 102666747.9991 | 5.262e-15 | 4.4734e-17 | 0.70128 | 0.032887 | 1.0644 | 0.00027959 | 1.3211e-05 | 0.044437
| 0.4084 | 1.1296e-13 | 102268433.6981 | 5.2172e-15 | 4.5033e-17 | 0.70599 | 0.032608 | 1.0638 | 0.00028145 | 1.3099e-05 | 0.04445
| 0.4088 | 1.1373e-13 | 101865264.8614 | 5.1722e-15 | 4.5338e-17 | 0.71081 | 0.032326 | 1.0633 | 0.00028336 | 1.2987e-05 | 0.044463
| 0.4092 | 1.1452e-13 | 101457108.5405 | 5.1269e-15 | 4.565e-17 | 0.71575 | 0.032043 | 1.0627 | 0.00028531 | 1.2874e-05 | 0.044476
| 0.4096 | 1.1533e-13 | 101043826.0067 | 5.0812e-15 | 4.5969e-17 | 0.7208 | 0.031758 | 1.0621 | 0.00028731 | 1.276e-05 | 0.044488
| 0.41 | 1.1616e-13 | 100625272.4037 | 5.0353e-15 | 4.6297e-17 | 0.72597 | 0.03147 | 1.0616 | 0.00028935 | 1.2646e-05 | 0.044501
| 0.4104 | 1.17e-13 | 100201296.3731 | 4.989e-15 | 4.6632e-17 | 0.73127 | 0.031181 | 1.061 | 0.00029145 | 1.253e-05 | 0.044514
| 0.4108 | 1.1787e-13 | 99771739.6509 | 4.9423e-15 | 4.6975e-17 | 0.7367 | 0.03089 | 1.0604 | 0.00029359 | 1.2414e-05 | 0.044526
| 0.4112 | 1.1876e-13 | 99336436.6318 | 4.8954e-15 | 4.7327e-17 | 0.74226 | 0.030596 | 1.0599 | 0.00029579 | 1.2297e-05 | 0.044538
| 0.4116 | 1.1968e-13 | 98895213.8975 | 4.848e-15 | 4.7688e-17 | 0.74797 | 0.0303 | 1.0593 | 0.00029805 | 1.2179e-05 | 0.044551
| 0.412 | 1.2061e-13 | 98447889.7069 | 4.8003e-15 | 4.8058e-17 | 0.75383 | 0.030002 | 1.0587 | 0.00030036 | 1.206e-05 | 0.044563
| 0.4124 | 1.2158e-13 | 97994273.4427 | 4.7523e-15 | 4.8438e-17 | 0.75985 | 0.029702 | 1.0581 | 0.00030274 | 1.1941e-05 | 0.044575
| 0.4128 | 1.2256e-13 | 97534165.0114 | 4.7038e-15 | 4.8828e-17 | 0.76603 | 0.029399 | 1.0575 | 0.00030517 | 1.182e-05 | 0.044586
| 0.4132 | 1.2358e-13 | 97067354.1901 | 4.655e-15 | 4.9229e-17 | 0.77237 | 0.029094 | 1.0569 | 0.00030768 | 1.1699e-05 | 0.044598
| 0.4136 | 1.2462e-13 | 96593619.9163 | 4.6058e-15 | 4.9641e-17 | 0.7789 | 0.028786 | 1.0563 | 0.00031026 | 1.1576e-05 | 0.04461
| 0.414 | 1.257e-13 | 96112729.5127 | 4.5561e-15 | 5.0064e-17 | 0.78561 | 0.028476 | 1.0557 | 0.0003129 | 1.1452e-05 | 0.044621
| 0.4144 | 1.268e-13 | 95624437.8413 | 4.5061e-15 | 5.05e-17 | 0.79252 | 0.028163 | 1.0551 | 0.00031563 | 1.1328e-05 | 0.044632
| 0.4148 | 1.2794e-13 | 95128486.377 | 4.4556e-15 | 5.0949e-17 | 0.79964 | 0.027847 | 1.0545 | 0.00031843 | 1.1202e-05 | 0.044644
| 0.4152 | 1.2912e-13 | 94624602.1937 | 4.4046e-15 | 5.1412e-17 | 0.80697 | 0.027529 | 1.0539 | 0.00032132 | 1.1075e-05 | 0.044655
| 0.4156 | 1.3033e-13 | 94112496.85 | 4.3532e-15 | 5.1888e-17 | 0.81453 | 0.027208 | 1.0532 | 0.0003243 | 1.0947e-05 | 0.044666
| 0.416 | 1.3157e-13 | 93591865.1644 | 4.3013e-15 | 5.238e-17 | 0.82233 | 0.026883 | 1.0526 | 0.00032737 | 1.0818e-05 | 0.044676
| 0.4164 | 1.3286e-13 | 93062383.8656 | 4.249e-15 | 5.2887e-17 | 0.83038 | 0.026556 | 1.052 | 0.00033054 | 1.0688e-05 | 0.044687
| 0.4168 | 1.3419e-13 | 92523710.1013 | 4.1961e-15 | 5.3411e-17 | 0.8387 | 0.026225 | 1.0513 | 0.00033382 | 1.0556e-05 | 0.044698
| 0.4172 | 1.3557e-13 | 91975479.7894 | 4.1427e-15 | 5.3952e-17 | 0.8473 | 0.025892 | 1.0507 | 0.0003372 | 1.0423e-05 | 0.044708
| 0.4176 | 1.3699e-13 | 91417305.7886 | 4.0887e-15 | 5.4512e-17 | 0.8562 | 0.025554 | 1.05 | 0.0003407 | 1.0289e-05 | 0.044718
| 0.418 | 1.3847e-13 | 90848775.8654 | 4.0342e-15 | 5.5092e-17 | 0.86541 | 0.025214 | 1.0493 | 0.00034432 | 1.0154e-05 | 0.044729
| 0.4184 | 1.3999e-13 | 90269450.429 | 3.9791e-15 | 5.5692e-17 | 0.87496 | 0.024869 | 1.0487 | 0.00034808 | 1.0017e-05 | 0.044739
| 0.4188 | 1.4158e-13 | 89678860.0015 | 3.9234e-15 | 5.6315e-17 | 0.88487 | 0.024521 | 1.048 | 0.00035197 | 9.8781e-06 | 0.044748
| 0.4192 | 1.4322e-13 | 89076502.3844 | 3.8671e-15 | 5.6961e-17 | 0.89515 | 0.024169 | 1.0473 | 0.000356 | 9.7381e-06 | 0.044758
| 0.4196 | 1.4493e-13 | 88461839.4774 | 3.8101e-15 | 5.7632e-17 | 0.90584 | 0.023813 | 1.0466 | 0.0003602 | 9.5965e-06 | 0.044768
| 0.42 | 1.4671e-13 | 87834293.6952 | 3.7525e-15 | 5.833e-17 | 0.91696 | 0.023453 | 1.0459 | 0.00036456 | 9.4533e-06 | 0.044777
| 0.4204 | 1.4857e-13 | 87193243.92 | 3.6942e-15 | 5.9056e-17 | 0.92854 | 0.023089 | 1.0452 | 0.0003691 | 9.3083e-06 | 0.044787
| 0.4208 | 1.505e-13 | 86538020.9153 | 3.6351e-15 | 5.9813e-17 | 0.94061 | 0.022719 | 1.0445 | 0.00037383 | 9.1616e-06 | 0.044796
| 0.4212 | 1.5251e-13 | 85867902.1111 | 3.5753e-15 | 6.0602e-17 | 0.95321 | 0.022346 | 1.0437 | 0.00037876 | 9.013e-06 | 0.044805
| 0.4216 | 1.5462e-13 | 85182105.6532 | 3.5147e-15 | 6.1427e-17 | 0.96638 | 0.021967 | 1.043 | 0.00038392 | 8.8625e-06 | 0.044814
| 0.422 | 1.5683e-13 | 84479783.5883 | 3.4533e-15 | 6.2289e-17 | 0.98016 | 0.021583 | 1.0422 | 0.00038931 | 8.71e-06 | 0.044822
| 0.4224 | 1.5914e-13 | 83760014.0276 | 3.391e-15 | 6.3193e-17 | 0.99461 | 0.021194 | 1.0415 | 0.00039495 | 8.5553e-06 | 0.044831
| 0.4228 | 1.6156e-13 | 83021792.0979 | 3.3278e-15 | 6.414e-17 | 1.0098 | 0.020799 | 1.0407 | 0.00040088 | 8.3985e-06 | 0.044839
| 0.4232 | 1.6412e-13 | 82264019.4465 | 3.2637e-15 | 6.5136e-17 | 1.0257 | 0.020398 | 1.0399 | 0.0004071 | 8.2393e-06 | 0.044848
| 0.4236 | 1.668e-13 | 81485492.0104 | 3.1985e-15 | 6.6183e-17 | 1.0425 | 0.019991 | 1.0391 | 0.00041365 | 8.0777e-06 | 0.044856
| 0.424 | 1.6964e-13 | 80684885.6905 | 3.1323e-15 | 6.7288e-17 | 1.0602 | 0.019577 | 1.0383 | 0.00042055 | 7.9136e-06 | 0.044864
| 0.4244 | 1.7264e-13 | 79860739.4816 | 3.065e-15 | 6.8455e-17 | 1.079 | 0.019157 | 1.0375 | 0.00042784 | 7.7467e-06 | 0.044871
| 0.4248 | 1.7581e-13 | 79011435.4907 | 2.9966e-15 | 6.969e-17 | 1.0988 | 0.018729 | 1.0367 | 0.00043556 | 7.577e-06 | 0.044879
| 0.4252 | 1.7919e-13 | 78135175.123 | 2.9269e-15 | 7.1e-17 | 1.1199 | 0.018293 | 1.0358 | 0.00044375 | 7.4044e-06 | 0.044886
| 0.4256 | 1.8278e-13 | 77229950.5099 | 2.8559e-15 | 7.2393e-17 | 1.1424 | 0.017849 | 1.0349 | 0.00045246 | 7.2285e-06 | 0.044893
| 0.426 | 1.8662e-13 | 76293509.9812 | 2.7835e-15 | 7.3879e-17 | 1.1664 | 0.017397 | 1.034 | 0.00046175 | 7.0493e-06 | 0.044901
| 0.4264 | 1.9073e-13 | 75323316.0128 | 2.7096e-15 | 7.5468e-17 | 1.192 | 0.016935 | 1.0331 | 0.00047168 | 6.8664e-06 | 0.044907
| 0.4268 | 1.9514e-13 | 74316493.5758 | 2.6342e-15 | 7.7173e-17 | 1.2196 | 0.016463 | 1.0322 | 0.00048233 | 6.6797e-06 | 0.044914
| 0.4272 | 1.999e-13 | 73269766.1088 | 2.557e-15 | 7.9008e-17 | 1.2494 | 0.015981 | 1.0313 | 0.0004938 | 6.4889e-06 | 0.044921
| 0.4276 | 2.0506e-13 | 72179375.3408 | 2.478e-15 | 8.0992e-17 | 1.2816 | 0.015487 | 1.0303 | 0.0005062 | 6.2937e-06 | 0.044927
| 0.428 | 2.1066e-13 | 71040979.7755 | 2.397e-15 | 8.3144e-17 | 1.3166 | 0.014981 | 1.0293 | 0.00051965 | 6.0937e-06 | 0.044933
| 0.4284 | 2.1679e-13 | 69849524.5743 | 2.3138e-15 | 8.5491e-17 | 1.355 | 0.014461 | 1.0283 | 0.00053432 | 5.8885e-06 | 0.044939
| 0.4288 | 2.2353e-13 | 68599072.5018 | 2.2283e-15 | 8.8064e-17 | 1.3971 | 0.013927 | 1.0273 | 0.0005504 | 5.6777e-06 | 0.044945
| 0.4292 | 2.3098e-13 | 67282580.9309 | 2.1403e-15 | 9.0901e-17 | 1.4436 | 0.013377 | 1.0262 | 0.00056813 | 5.4608e-06 | 0.04495
| 0.4296 | 2.3928e-13 | 65891602.6485 | 2.0494e-15 | 9.4052e-17 | 1.4955 | 0.012809 | 1.0251 | 0.00058782 | 5.2371e-06 | 0.044955
| 0.43 | 2.4861e-13 | 64415876.6241 | 1.9553e-15 | 9.7578e-17 | 1.5538 | 0.012221 | 1.0239 | 0.00060986 | 5.0059e-06 | 0.04496
| 0.4304 | 2.5919e-13 | 62842755.8405 | 1.8578e-15 | 1.0156e-16 | 1.6199 | 0.011611 | 1.0227 | 0.00063475 | 4.7664e-06 | 0.044965
| 0.4308 | 2.7134e-13 | 61156386.8145 | 1.7562e-15 | 1.0611e-16 | 1.6958 | 0.010976 | 1.0215 | 0.00066316 | 4.5174e-06 | 0.044969
| 0.4312 | 2.8547e-13 | 59336497.8371 | 1.6501e-15 | 1.1136e-16 | 1.7842 | 0.010313 | 1.0202 | 0.000696 | 4.2579e-06 | 0.044974
| 0.4316 | 3.0219e-13 | 57356545.9471 | 1.5387e-15 | 1.1753e-16 | 1.8887 | 0.0096171 | 1.0188 | 0.00073457 | 3.986e-06 | 0.044978
| 0.432 | 3.224e-13 | 55180762.4297 | 1.4212e-15 | 1.2492e-16 | 2.015 | 0.0088825 | 1.0174 | 0.00078073 | 3.6999e-06 | 0.044981
| 0.4324 | 3.4747e-13 | 52759195.1589 | 1.2963e-15 | 1.3397e-16 | 2.1717 | 0.0081018 | 1.0159 | 0.00083733 | 3.3968e-06 | 0.044985
| 0.4328 | 3.7972e-13 | 50018839.0756 | 1.1623e-15 | 1.4544e-16 | 2.3732 | 0.0072644 | 1.0142 | 0.00090899 | 3.0732e-06 | 0.044988
| 0.4332 | 4.2327e-13 | 46846394.3019 | 1.0169e-15 | 1.606e-16 | 2.6454 | 0.0063554 | 1.0124 | 0.0010037 | 2.724e-06 | 0.044991
| 0.4336 | 4.8651e-13 | 43050756.4819 | 8.5627e-16 | 1.8196e-16 | 3.0407 | 0.0053517 | 1.0105 | 0.0011372 | 2.3414e-06 | 0.044993
| 0.434 | 5.8984e-13 | 38266953.1357 | 6.7432e-16 | 2.1527e-16 | 3.6865 | 0.0042145 | 1.0082 | 0.0013454 | 1.9132e-06 | 0.044995
| 0.4344 | 8.0181e-13 | 31635246.2472 | 4.5905e-16 | 2.7833e-16 | 5.0113 | 0.002869 | 1.0056 | 0.0017396 | 1.4167e-06 | 0.044996
| 0.4348 | 1.6495e-12 | 19899614.7353 | 1.8072e-16 | 4.9025e-16 | 10.3091 | 0.0011295 | 1.0022 | 0.0030641 | 7.997e-07 | 0.044997
| 0.4352 | #NUM! | #NUM! | -3.0954e-16 | #NUM! | #NUM! | -0.0019346 | 0.99621 | #NUM! | -1.6103e-07 | 0.044997
| 0.4356 | #NUM! | #NUM! | #NUM! | #NUM! | #NUM! | #NUM! | #NUM! | #NUM! | #NUM! | #NUM!
| 0.436 | #NUM! | #NUM! | #NUM! | #NUM! | #NUM! | #NUM! | #NUM! | #NUM! | #NUM! | #NUM!
| 0.4364 | #NUM! | #NUM! | #NUM! | #NUM! | #NUM! | #NUM! | #NUM! | #NUM! | #NUM! | #NUM!
| 0.4368 | #NUM! | #NUM! | #NUM! | #NUM! | #NUM! | #NUM! | #NUM! | #NUM! | #NUM! | #NUM!
| 0.4372 | #NUM! | #NUM! | #NUM! | #NUM! | #NUM! | #NUM! | #NUM! | #NUM! | #NUM! | #NUM!
| 0.4376 | #NUM! | #NUM! | #NUM! | #NUM! | #NUM! | #NUM! | #NUM! | #NUM! | #NUM! | #NUM!
| 0.438 | #NUM! | #NUM! | #NUM! | #NUM! | #NUM! | #NUM! | #NUM! | #NUM! | #NUM! | #NUM!
| 0.4384 | #NUM! | #NUM! | #NUM! | #NUM! | #NUM! | #NUM! | #NUM! | #NUM! | #NUM! | #NUM!
| 0.4388 | #NUM! | #NUM! | #NUM! | #NUM! | #NUM! | #NUM! | #NUM! | #NUM! | #NUM! | #NUM!
| 0.4392 | #NUM! | #NUM! | #NUM! | #NUM! | #NUM! | #NUM! | #NUM! | #NUM! | #NUM! | #NUM!
| 0.4396 | #NUM! | #NUM! | #NUM! | #NUM! | #NUM! | #NUM! | #NUM! | #NUM! | #NUM! | #NUM!
| 0.44 | #NUM! | #NUM! | #NUM! | #NUM! | #NUM! | #NUM! | #NUM! | #NUM! | #NUM! | #NUM!
| 0.4404 | #NUM! | #NUM! | #NUM! | #NUM! | #NUM! | #NUM! | #NUM! | #NUM! | #NUM! | #NUM!
| 0.4408 | #NUM! | #NUM! | #NUM! | #NUM! | #NUM! | #NUM! | #NUM! | #NUM! | #NUM! | #NUM!
| 0.4412 | #NUM! | #NUM! | #NUM! | #NUM! | #NUM! | #NUM! | #NUM! | #NUM! | #NUM! | #NUM!
| 0.4416 | #NUM! | #NUM! | #NUM! | #NUM! | #NUM! | #NUM! | #NUM! | #NUM! | #NUM! | #NUM!
| 0.442 | #NUM! | #NUM! | #NUM! | #NUM! | #NUM! | #NUM! | #NUM! | #NUM! | #NUM! | #NUM!
| 0.4424 | #NUM! | #NUM! | #NUM! | #NUM! | #NUM! | #NUM! | #NUM! | #NUM! | #NUM! | #NUM!
| 0.4428 | #NUM! | #NUM! | #NUM! | #NUM! | #NUM! | #NUM! | #NUM! | #NUM! | #NUM! | #NUM!
| 0.4432 | #NUM! | #NUM! | #NUM! | #NUM! | #NUM! | #NUM! | #NUM! | #NUM! | #NUM! | #NUM!
| 0.4436 | #NUM! | #NUM! | #NUM! | #NUM! | #NUM! | #NUM! | #NUM! | #NUM! | #NUM! | #NUM!
| 0.444 | #NUM! | #NUM! | #NUM! | #NUM! | #NUM! | #NUM! | #NUM! | #NUM! | #NUM! | #NUM!
| 0.4444 | #NUM! | #NUM! | #NUM! | #NUM! | #NUM! | #NUM! | #NUM! | #NUM! | #NUM! | #NUM!
| 0.4448 | #NUM! | #NUM! | #NUM! | #NUM! | #NUM! | #NUM! | #NUM! | #NUM! | #NUM! | #NUM!
| 0.4452 | #NUM! | #NUM! | #NUM! | #NUM! | #NUM! | #NUM! | #NUM! | #NUM! | #NUM! | #NUM!
| 0.4456 | #NUM! | #NUM! | #NUM! | #NUM! | #NUM! | #NUM! | #NUM! | #NUM! | #NUM! | #NUM!
| 0.446 | #NUM! | #NUM! | #NUM! | #NUM! | #NUM! | #NUM! | #NUM! | #NUM! | #NUM! | #NUM!
| 0.4464 | #NUM! | #NUM! | #NUM! | #NUM! | #NUM! | #NUM! | #NUM! | #NUM! | #NUM! | #NUM!
| 0.4468 | #NUM! | #NUM! | #NUM! | #NUM! | #NUM! | #NUM! | #NUM! | #NUM! | #NUM! | #NUM!
| 0.4472 | #NUM! | #NUM! | #NUM! | #NUM! | #NUM! | #NUM! | #NUM! | #NUM! | #NUM! | #NUM!
| 0.4476 | #NUM! | #NUM! | #NUM! | #NUM! | #NUM! | #NUM! | #NUM! | #NUM! | #NUM! | #NUM!
| 0.448 | #NUM! | #NUM! | #NUM! | #NUM! | #NUM! | #NUM! | #NUM! | #NUM! | #NUM! | #NUM!
| 0.4484 | #NUM! | #NUM! | #NUM! | #NUM! | #NUM! | #NUM! | #NUM! | #NUM! | #NUM! | #NUM!
| 0.4488 | #NUM! | #NUM! | #NUM! | #NUM! | #NUM! | #NUM! | #NUM! | #NUM! | #NUM! | #NUM!
| 0.4492 | #NUM! | #NUM! | #NUM! | #NUM! | #NUM! | #NUM! | #NUM! | #NUM! | #NUM! | #NUM!
| 0.4496 | #NUM! | #NUM! | #NUM! | #NUM! | #NUM! | #NUM! | #NUM! | #NUM! | #NUM! | #NUM!
| 0.45 | #NUM! | #NUM! | #NUM! | #NUM! | #NUM! | #NUM! | #NUM! | #NUM! | #NUM! | #NUM!
| 0.4504 | #NUM! | #NUM! | #NUM! | #NUM! | #NUM! | #NUM! | #NUM! | #NUM! | #NUM! | #NUM!
| 0.4508 | #NUM! | #NUM! | #NUM! | #NUM! | #NUM! | #NUM! | #NUM! | #NUM! | #NUM! | #NUM!
| 0.4512 | #NUM! | #NUM! | #NUM! | #NUM! | #NUM! | #NUM! | #NUM! | #NUM! | #NUM! | #NUM!
| 0.4516 | #NUM! | #NUM! | #NUM! | #NUM! | #NUM! | #NUM! | #NUM! | #NUM! | #NUM! | #NUM!
| 0.452 | #NUM! | #NUM! | #NUM! | #NUM! | #NUM! | #NUM! | #NUM! | #NUM! | #NUM! | #NUM!
| 0.4524 | #NUM! | #NUM! | #NUM! | #NUM! | #NUM! | #NUM! | #NUM! | #NUM! | #NUM! | #NUM!
| 0.4528 | #NUM! | #NUM! | #NUM! | #NUM! | #NUM! | #NUM! | #NUM! | #NUM! | #NUM! | #NUM!
| 0.4532 | #NUM! | #NUM! | #NUM! | #NUM! | #NUM! | #NUM! | #NUM! | #NUM! | #NUM! | #NUM!
| 0.4536 | #NUM! | #NUM! | #NUM! | #NUM! | #NUM! | #NUM! | #NUM! | #NUM! | #NUM! | #NUM!
| 0.454 | #NUM! | #NUM! | #NUM! | #NUM! | #NUM! | #NUM! | #NUM! | #NUM! | #NUM! | #NUM!
| 0.4544 | #NUM! | #NUM! | #NUM! | #NUM! | #NUM! | #NUM! | #NUM! | #NUM! | #NUM! | #NUM!
| 0.4548 | #NUM! | #NUM! | #NUM! | #NUM! | #NUM! | #NUM! | #NUM! | #NUM! | #NUM! | #NUM!
| 0.4552 | #NUM! | #NUM! | #NUM! | #NUM! | #NUM! | #NUM! | #NUM! | #NUM! | #NUM! | #NUM!
| 0.4556 | #NUM! | #NUM! | #NUM! | #NUM! | #NUM! | #NUM! | #NUM! | #NUM! | #NUM! | #NUM!
| 0.456 | #NUM! | #NUM! | #NUM! | #NUM! | #NUM! | #NUM! | #NUM! | #NUM! | #NUM! | #NUM!
| 0.4564 | #NUM! | #NUM! | #NUM! | #NUM! | #NUM! | #NUM! | #NUM! | #NUM! | #NUM! | #NUM!
| 0.4568 | #NUM! | #NUM! | #NUM! | #NUM! | #NUM! | #NUM! | #NUM! | #NUM! | #NUM! | #NUM!
| 0.4572 | #NUM! | #NUM! | #NUM! | #NUM! | #NUM! | #NUM! | #NUM! | #NUM! | #NUM! | #NUM!
| 0.4576 | #NUM! | #NUM! | #NUM! | #NUM! | #NUM! | #NUM! | #NUM! | #NUM! | #NUM! | #NUM!
| 0.458 | #NUM! | #NUM! | #NUM! | #NUM! | #NUM! | #NUM! | #NUM! | #NUM! | #NUM! | #NUM!
| 0.4584 | #NUM! | #NUM! | #NUM! | #NUM! | #NUM! | #NUM! | #NUM! | #NUM! | #NUM! | #NUM!
| 0.4588 | #NUM! | #NUM! | #NUM! | #NUM! | #NUM! | #NUM! | #NUM! | #NUM! | #NUM! | #NUM!
| 0.4592 | #NUM! | #NUM! | #NUM! | #NUM! | #NUM! | #NUM! | #NUM! | #NUM! | #NUM! | #NUM!
| 0.4596 | #NUM! | #NUM! | #NUM! | #NUM! | #NUM! | #NUM! | #NUM! | #NUM! | #NUM! | #NUM!
| 0.46 | #NUM! | #NUM! | #NUM! | #NUM! | #NUM! | #NUM! | #NUM! | #NUM! | #NUM! | #NUM!
| 0.4604 | #NUM! | #NUM! | #NUM! | #NUM! | #NUM! | #NUM! | #NUM! | #NUM! | #NUM! | #NUM!
| 0.4608 | #NUM! | #NUM! | #NUM! | #NUM! | #NUM! | #NUM! | #NUM! | #NUM! | #NUM! | #NUM!
| 0.4612 | #NUM! | #NUM! | #NUM! | #NUM! | #NUM! | #NUM! | #NUM! | #NUM! | #NUM! | #NUM!
| 0.4616 | #NUM! | #NUM! | #NUM! | #NUM! | #NUM! | #NUM! | #NUM! | #NUM! | #NUM! | #NUM!
| 0.462 | #NUM! | #NUM! | #NUM! | #NUM! | #NUM! | #NUM! | #NUM! | #NUM! | #NUM! | #NUM!
| 0.4624 | #NUM! | #NUM! | #NUM! | #NUM! | #NUM! | #NUM! | #NUM! | #NUM! | #NUM! | #NUM!
| 0.4628 | #NUM! | #NUM! | #NUM! | #NUM! | #NUM! | #NUM! | #NUM! | #NUM! | #NUM! | #NUM!
| 0.4632 | #NUM! | #NUM! | #NUM! | #NUM! | #NUM! | #NUM! | #NUM! | #NUM! | #NUM! | #NUM!
| 0.4636 | #NUM! | #NUM! | #NUM! | #NUM! | #NUM! | #NUM! | #NUM! | #NUM! | #NUM! | #NUM!
| 0.464 | #NUM! | #NUM! | #NUM! | #NUM! | #NUM! | #NUM! | #NUM! | #NUM! | #NUM! | #NUM!
| 0.4644 | #NUM! | #NUM! | #NUM! | #NUM! | #NUM! | #NUM! | #NUM! | #NUM! | #NUM! | #NUM!
| 0.4648 | #NUM! | #NUM! | #NUM! | #NUM! | #NUM! | #NUM! | #NUM! | #NUM! | #NUM! | #NUM!
| 0.4652 | #NUM! | #NUM! | #NUM! | #NUM! | #NUM! | #NUM! | #NUM! | #NUM! | #NUM! | #NUM!
| 0.4656 | #NUM! | #NUM! | #NUM! | #NUM! | #NUM! | #NUM! | #NUM! | #NUM! | #NUM! | #NUM!
| 0.466 | #NUM! | #NUM! | #NUM! | #NUM! | #NUM! | #NUM! | #NUM! | #NUM! | #NUM! | #NUM!
| 0.4664 | #NUM! | #NUM! | #NUM! | #NUM! | #NUM! | #NUM! | #NUM! | #NUM! | #NUM! | #NUM!
| 0.4668 | #NUM! | #NUM! | #NUM! | #NUM! | #NUM! | #NUM! | #NUM! | #NUM! | #NUM! | #NUM!
| 0.4672 | #NUM! | #NUM! | #NUM! | #NUM! | #NUM! | #NUM! | #NUM! | #NUM! | #NUM! | #NUM!
| 0.4676 | #NUM! | #NUM! | #NUM! | #NUM! | #NUM! | #NUM! | #NUM! | #NUM! | #NUM! | #NUM!
| 0.468 | #NUM! | #NUM! | #NUM! | #NUM! | #NUM! | #NUM! | #NUM! | #NUM! | #NUM! | #NUM!
| 0.4684 | #NUM! | #NUM! | #NUM! | #NUM! | #NUM! | #NUM! | #NUM! | #NUM! | #NUM! | #NUM!
| 0.4688 | #NUM! | #NUM! | #NUM! | #NUM! | #NUM! | #NUM! | #NUM! | #NUM! | #NUM! | #NUM!
| 0.4692 | #NUM! | #NUM! | #NUM! | #NUM! | #NUM! | #NUM! | #NUM! | #NUM! | #NUM! | #NUM!
| 0.4696 | #NUM! | #NUM! | #NUM! | #NUM! | #NUM! | #NUM! | #NUM! | #NUM! | #NUM! | #NUM!
| 0.47 | #NUM! | #NUM! | #NUM! | #NUM! | #NUM! | #NUM! | #NUM! | #NUM! | #NUM! | #NUM!
| 0.4704 | #NUM! | #NUM! | #NUM! | #NUM! | #NUM! | #NUM! | #NUM! | #NUM! | #NUM! | #NUM!
| 0.4708 | #NUM! | #NUM! | #NUM! | #NUM! | #NUM! | #NUM! | #NUM! | #NUM! | #NUM! | #NUM!
| 0.4712 | #NUM! | #NUM! | #NUM! | #NUM! | #NUM! | #NUM! | #NUM! | #NUM! | #NUM! | #NUM!
| 0.4716 | #NUM! | #NUM! | #NUM! | #NUM! | #NUM! | #NUM! | #NUM! | #NUM! | #NUM! | #NUM!
| 0.472 | #NUM! | #NUM! | #NUM! | #NUM! | #NUM! | #NUM! | #NUM! | #NUM! | #NUM! | #NUM!
| 0.4724 | #NUM! | #NUM! | #NUM! | #NUM! | #NUM! | #NUM! | #NUM! | #NUM! | #NUM! | #NUM!
| 0.4728 | #NUM! | #NUM! | #NUM! | #NUM! | #NUM! | #NUM! | #NUM! | #NUM! | #NUM! | #NUM!
| 0.4732 | #NUM! | #NUM! | #NUM! | #NUM! | #NUM! | #NUM! | #NUM! | #NUM! | #NUM! | #NUM!
| 0.4736 | #NUM! | #NUM! | #NUM! | #NUM! | #NUM! | #NUM! | #NUM! | #NUM! | #NUM! | #NUM!
| 0.474 | #NUM! | #NUM! | #NUM! | #NUM! | #NUM! | #NUM! | #NUM! | #NUM! | #NUM! | #NUM!
| 0.4744 | #NUM! | #NUM! | #NUM! | #NUM! | #NUM! | #NUM! | #NUM! | #NUM! | #NUM! | #NUM!
| 0.4748 | #NUM! | #NUM! | #NUM! | #NUM! | #NUM! | #NUM! | #NUM! | #NUM! | #NUM! | #NUM!
| 0.4752 | #NUM! | #NUM! | #NUM! | #NUM! | #NUM! | #NUM! | #NUM! | #NUM! | #NUM! | #NUM!
| 0.4756 | #NUM! | #NUM! | #NUM! | #NUM! | #NUM! | #NUM! | #NUM! | #NUM! | #NUM! | #NUM!
| 0.476 | #NUM! | #NUM! | #NUM! | #NUM! | #NUM! | #NUM! | #NUM! | #NUM! | #NUM! | #NUM!
| 0.4764 | #NUM! | #NUM! | #NUM! | #NUM! | #NUM! | #NUM! | #NUM! | #NUM! | #NUM! | #NUM!
| 0.4768 | #NUM! | #NUM! | #NUM! | #NUM! | #NUM! | #NUM! | #NUM! | #NUM! | #NUM! | #NUM!
| 0.4772 | #NUM! | #NUM! | #NUM! | #NUM! | #NUM! | #NUM! | #NUM! | #NUM! | #NUM! | #NUM!
| 0.4776 | #NUM! | #NUM! | #NUM! | #NUM! | #NUM! | #NUM! | #NUM! | #NUM! | #NUM! | #NUM!
| 0.478 | #NUM! | #NUM! | #NUM! | #NUM! | #NUM! | #NUM! | #NUM! | #NUM! | #NUM! | #NUM!
| 0.4784 | #NUM! | #NUM! | #NUM! | #NUM! | #NUM! | #NUM! | #NUM! | #NUM! | #NUM! | #NUM!
| 0.4788 | #NUM! | #NUM! | #NUM! | #NUM! | #NUM! | #NUM! | #NUM! | #NUM! | #NUM! | #NUM!
| 0.4792 | #NUM! | #NUM! | #NUM! | #NUM! | #NUM! | #NUM! | #NUM! | #NUM! | #NUM! | #NUM!
| 0.4796 | #NUM! | #NUM! | #NUM! | #NUM! | #NUM! | #NUM! | #NUM! | #NUM! | #NUM! | #NUM!
| 0.48 | #NUM! | #NUM! | #NUM! | #NUM! | #NUM! | #NUM! | #NUM! | #NUM! | #NUM! | #NUM!
| 0.4804 | #NUM! | #NUM! | #NUM! | #NUM! | #NUM! | #NUM! | #NUM! | #NUM! | #NUM! | #NUM!
| 0.4808 | #NUM! | #NUM! | #NUM! | #NUM! | #NUM! | #NUM! | #NUM! | #NUM! | #NUM! | #NUM!
| 0.4812 | #NUM! | #NUM! | #NUM! | #NUM! | #NUM! | #NUM! | #NUM! | #NUM! | #NUM! | #NUM!
| 0.4816 | #NUM! | #NUM! | #NUM! | #NUM! | #NUM! | #NUM! | #NUM! | #NUM! | #NUM! | #NUM!
| 0.482 | #NUM! | #NUM! | #NUM! | #NUM! | #NUM! | #NUM! | #NUM! | #NUM! | #NUM! | #NUM!
| 0.4824 | #NUM! | #NUM! | #NUM! | #NUM! | #NUM! | #NUM! | #NUM! | #NUM! | #NUM! | #NUM!
| 0.4828 | #NUM! | #NUM! | #NUM! | #NUM! | #NUM! | #NUM! | #NUM! | #NUM! | #NUM! | #NUM!
| 0.4832 | #NUM! | #NUM! | #NUM! | #NUM! | #NUM! | #NUM! | #NUM! | #NUM! | #NUM! | #NUM!
| 0.4836 | #NUM! | #NUM! | #NUM! | #NUM! | #NUM! | #NUM! | #NUM! | #NUM! | #NUM! | #NUM!
| 0.484 | #NUM! | #NUM! | #NUM! | #NUM! | #NUM! | #NUM! | #NUM! | #NUM! | #NUM! | #NUM!
| 0.4844 | #NUM! | #NUM! | #NUM! | #NUM! | #NUM! | #NUM! | #NUM! | #NUM! | #NUM! | #NUM!
| 0.4848 | #NUM! | #NUM! | #NUM! | #NUM! | #NUM! | #NUM! | #NUM! | #NUM! | #NUM! | #NUM!
| 0.4852 | #NUM! | #NUM! | #NUM! | #NUM! | #NUM! | #NUM! | #NUM! | #NUM! | #NUM! | #NUM!
| 0.4856 | #NUM! | #NUM! | #NUM! | #NUM! | #NUM! | #NUM! | #NUM! | #NUM! | #NUM! | #NUM!
| 0.486 | #NUM! | #NUM! | #NUM! | #NUM! | #NUM! | #NUM! | #NUM! | #NUM! | #NUM! | #NUM!
| 0.4864 | #NUM! | #NUM! | #NUM! | #NUM! | #NUM! | #NUM! | #NUM! | #NUM! | #NUM! | #NUM!
| 0.4868 | #NUM! | #NUM! | #NUM! | #NUM! | #NUM! | #NUM! | #NUM! | #NUM! | #NUM! | #NUM!
| 0.4872 | #NUM! | #NUM! | #NUM! | #NUM! | #NUM! | #NUM! | #NUM! | #NUM! | #NUM! | #NUM!
| 0.4876 | #NUM! | #NUM! | #NUM! | #NUM! | #NUM! | #NUM! | #NUM! | #NUM! | #NUM! | #NUM!
| 0.488 | #NUM! | #NUM! | #NUM! | #NUM! | #NUM! | #NUM! | #NUM! | #NUM! | #NUM! | #NUM!
| 0.4884 | #NUM! | #NUM! | #NUM! | #NUM! | #NUM! | #NUM! | #NUM! | #NUM! | #NUM! | #NUM!
| 0.4888 | #NUM! | #NUM! | #NUM! | #NUM! | #NUM! | #NUM! | #NUM! | #NUM! | #NUM! | #NUM!
| 0.4892 | #NUM! | #NUM! | #NUM! | #NUM! | #NUM! | #NUM! | #NUM! | #NUM! | #NUM! | #NUM!
| 0.4896 | #NUM! | #NUM! | #NUM! | #NUM! | #NUM! | #NUM! | #NUM! | #NUM! | #NUM! | #NUM!
| 0.49 | #NUM! | #NUM! | #NUM! | #NUM! | #NUM! | #NUM! | #NUM! | #NUM! | #NUM! | #NUM!
| 0.4904 | #NUM! | #NUM! | #NUM! | #NUM! | #NUM! | #NUM! | #NUM! | #NUM! | #NUM! | #NUM!
| 0.4908 | #NUM! | #NUM! | #NUM! | #NUM! | #NUM! | #NUM! | #NUM! | #NUM! | #NUM! | #NUM!
| 0.4912 | #NUM! | #NUM! | #NUM! | #NUM! | #NUM! | #NUM! | #NUM! | #NUM! | #NUM! | #NUM!
| 0.4916 | #NUM! | #NUM! | #NUM! | #NUM! | #NUM! | #NUM! | #NUM! | #NUM! | #NUM! | #NUM!
| 0.492 | #NUM! | #NUM! | #NUM! | #NUM! | #NUM! | #NUM! | #NUM! | #NUM! | #NUM! | #NUM!
| 0.4924 | #NUM! | #NUM! | #NUM! | #NUM! | #NUM! | #NUM! | #NUM! | #NUM! | #NUM! | #NUM!
| 0.4928 | #NUM! | #NUM! | #NUM! | #NUM! | #NUM! | #NUM! | #NUM! | #NUM! | #NUM! | #NUM!
| 0.4932 | #NUM! | #NUM! | #NUM! | #NUM! | #NUM! | #NUM! | #NUM! | #NUM! | #NUM! | #NUM!
| 0.4936 | #NUM! | #NUM! | #NUM! | #NUM! | #NUM! | #NUM! | #NUM! | #NUM! | #NUM! | #NUM!
| 0.494 | #NUM! | #NUM! | #NUM! | #NUM! | #NUM! | #NUM! | #NUM! | #NUM! | #NUM! | #NUM!
| 0.4944 | #NUM! | #NUM! | #NUM! | #NUM! | #NUM! | #NUM! | #NUM! | #NUM! | #NUM! | #NUM!
| 0.4948 | #NUM! | #NUM! | #NUM! | #NUM! | #NUM! | #NUM! | #NUM! | #NUM! | #NUM! | #NUM!
| 0.4952 | #NUM! | #NUM! | #NUM! | #NUM! | #NUM! | #NUM! | #NUM! | #NUM! | #NUM! | #NUM!
| 0.4956 | #NUM! | #NUM! | #NUM! | #NUM! | #NUM! | #NUM! | #NUM! | #NUM! | #NUM! | #NUM!
| 0.496 | #NUM! | #NUM! | #NUM! | #NUM! | #NUM! | #NUM! | #NUM! | #NUM! | #NUM! | #NUM!
| 0.4964 | #NUM! | #NUM! | #NUM! | #NUM! | #NUM! | #NUM! | #NUM! | #NUM! | #NUM! | #NUM!
| 0.4968 | #NUM! | #NUM! | #NUM! | #NUM! | #NUM! | #NUM! | #NUM! | #NUM! | #NUM! | #NUM!
| 0.4972 | #NUM! | #NUM! | #NUM! | #NUM! | #NUM! | #NUM! | #NUM! | #NUM! | #NUM! | #NUM!
| 0.4976 | #NUM! | #NUM! | #NUM! | #NUM! | #NUM! | #NUM! | #NUM! | #NUM! | #NUM! | #NUM!
| 0.498 | #NUM! | #NUM! | #NUM! | #NUM! | #NUM! | #NUM! | #NUM! | #NUM! | #NUM! | #NUM!
| 0.4984 | #NUM! | #NUM! | #NUM! | #NUM! | #NUM! | #NUM! | #NUM! | #NUM! | #NUM! | #NUM!
| 0.4988 | #NUM! | #NUM! | #NUM! | #NUM! | #NUM! | #NUM! | #NUM! | #NUM! | #NUM! | #NUM!
| 0.4992 | #NUM! | #NUM! | #NUM! | #NUM! | #NUM! | #NUM! | #NUM! | #NUM! | #NUM! | #NUM!
| 0.4996 | #NUM! | #NUM! | #NUM! | #NUM! | #NUM! | #NUM! | #NUM! | #NUM! | #NUM! | #NUM!
| 0.5 | #NUM! | #NUM! | #NUM! | #NUM! | #NUM! | #NUM! | #NUM! | #NUM! | #NUM! | #NUM!
| 0.5004 | #NUM! | #NUM! | #NUM! | #NUM! | #NUM! | #NUM! | #NUM! | #NUM! | #NUM! | #NUM!
| 0.5008 | #NUM! | #NUM! | #NUM! | #NUM! | #NUM! | #NUM! | #NUM! | #NUM! | #NUM! | #NUM!
| 0.5012 | #NUM! | #NUM! | #NUM! | #NUM! | #NUM! | #NUM! | #NUM! | #NUM! | #NUM! | #NUM!
| 0.5016 | #NUM! | #NUM! | #NUM! | #NUM! | #NUM! | #NUM! | #NUM! | #NUM! | #NUM! | #NUM!
| 0.502 | #NUM! | #NUM! | #NUM! | #NUM! | #NUM! | #NUM! | #NUM! | #NUM! | #NUM! | #NUM!
| 0.5024 | #NUM! | #NUM! | #NUM! | #NUM! | #NUM! | #NUM! | #NUM! | #NUM! | #NUM! | #NUM!
| 0.5028 | #NUM! | #NUM! | #NUM! | #NUM! | #NUM! | #NUM! | #NUM! | #NUM! | #NUM! | #NUM!
| 0.5032 | #NUM! | #NUM! | #NUM! | #NUM! | #NUM! | #NUM! | #NUM! | #NUM! | #NUM! | #NUM!
| 0.5036 | #NUM! | #NUM! | #NUM! | #NUM! | #NUM! | #NUM! | #NUM! | #NUM! | #NUM! | #NUM!
| 0.504 | #NUM! | #NUM! | #NUM! | #NUM! | #NUM! | #NUM! | #NUM! | #NUM! | #NUM! | #NUM!
| 0.5044 | #NUM! | #NUM! | #NUM! | #NUM! | #NUM! | #NUM! | #NUM! | #NUM! | #NUM! | #NUM!
| 0.5048 | #NUM! | #NUM! | #NUM! | #NUM! | #NUM! | #NUM! | #NUM! | #NUM! | #NUM! | #NUM!
| 0.5052 | #NUM! | #NUM! | #NUM! | #NUM! | #NUM! | #NUM! | #NUM! | #NUM! | #NUM! | #NUM!
| 0.5056 | #NUM! | #NUM! | #NUM! | #NUM! | #NUM! | #NUM! | #NUM! | #NUM! | #NUM! | #NUM!
| 0.506 | #NUM! | #NUM! | #NUM! | #NUM! | #NUM! | #NUM! | #NUM! | #NUM! | #NUM! | #NUM!
| 0.5064 | #NUM! | #NUM! | #NUM! | #NUM! | #NUM! | #NUM! | #NUM! | #NUM! | #NUM! | #NUM!
| 0.5068 | #NUM! | #NUM! | #NUM! | #NUM! | #NUM! | #NUM! | #NUM! | #NUM! | #NUM! | #NUM!
| 0.5072 | #NUM! | #NUM! | #NUM! | #NUM! | #NUM! | #NUM! | #NUM! | #NUM! | #NUM! | #NUM!
| 0.5076 | #NUM! | #NUM! | #NUM! | #NUM! | #NUM! | #NUM! | #NUM! | #NUM! | #NUM! | #NUM!
| 0.508 | #NUM! | #NUM! | #NUM! | #NUM! | #NUM! | #NUM! | #NUM! | #NUM! | #NUM! | #NUM!
| 0.5084 | #NUM! | #NUM! | #NUM! | #NUM! | #NUM! | #NUM! | #NUM! | #NUM! | #NUM! | #NUM!
| 0.5088 | #NUM! | #NUM! | #NUM! | #NUM! | #NUM! | #NUM! | #NUM! | #NUM! | #NUM! | #NUM!
| 0.5092 | #NUM! | #NUM! | #NUM! | #NUM! | #NUM! | #NUM! | #NUM! | #NUM! | #NUM! | #NUM!
| 0.5096 | #NUM! | #NUM! | #NUM! | #NUM! | #NUM! | #NUM! | #NUM! | #NUM! | #NUM! | #NUM!
| 0.51 | #NUM! | #NUM! | #NUM! | #NUM! | #NUM! | #NUM! | #NUM! | #NUM! | #NUM! | #NUM!
| 0.5104 | #NUM! | #NUM! | #NUM! | #NUM! | #NUM! | #NUM! | #NUM! | #NUM! | #NUM! | #NUM!
| 0.5108 | #NUM! | #NUM! | #NUM! | #NUM! | #NUM! | #NUM! | #NUM! | #NUM! | #NUM! | #NUM!
| 0.5112 | #NUM! | #NUM! | #NUM! | #NUM! | #NUM! | #NUM! | #NUM! | #NUM! | #NUM! | #NUM!
| 0.5116 | #NUM! | #NUM! | #NUM! | #NUM! | #NUM! | #NUM! | #NUM! | #NUM! | #NUM! | #NUM!
| 0.512 | #NUM! | #NUM! | #NUM! | #NUM! | #NUM! | #NUM! | #NUM! | #NUM! | #NUM! | #NUM!
| 0.5124 | #NUM! | #NUM! | #NUM! | #NUM! | #NUM! | #NUM! | #NUM! | #NUM! | #NUM! | #NUM!
| 0.5128 | #NUM! | #NUM! | #NUM! | #NUM! | #NUM! | #NUM! | #NUM! | #NUM! | #NUM! | #NUM!
| 0.5132 | #NUM! | #NUM! | #NUM! | #NUM! | #NUM! | #NUM! | #NUM! | #NUM! | #NUM! | #NUM!
| 0.5136 | #NUM! | #NUM! | #NUM! | #NUM! | #NUM! | #NUM! | #NUM! | #NUM! | #NUM! | #NUM!
| 0.514 | #NUM! | #NUM! | #NUM! | #NUM! | #NUM! | #NUM! | #NUM! | #NUM! | #NUM! | #NUM!
| 0.5144 | #NUM! | #NUM! | #NUM! | #NUM! | #NUM! | #NUM! | #NUM! | #NUM! | #NUM! | #NUM!
| 0.5148 | #NUM! | #NUM! | #NUM! | #NUM! | #NUM! | #NUM! | #NUM! | #NUM! | #NUM! | #NUM!
| 0.5152 | #NUM! | #NUM! | #NUM! | #NUM! | #NUM! | #NUM! | #NUM! | #NUM! | #NUM! | #NUM!
| 0.5156 | #NUM! | #NUM! | #NUM! | #NUM! | #NUM! | #NUM! | #NUM! | #NUM! | #NUM! | #NUM!
| 0.516 | #NUM! | #NUM! | #NUM! | #NUM! | #NUM! | #NUM! | #NUM! | #NUM! | #NUM! | #NUM!
| 0.5164 | #NUM! | #NUM! | #NUM! | #NUM! | #NUM! | #NUM! | #NUM! | #NUM! | #NUM! | #NUM!
| 0.5168 | #NUM! | #NUM! | #NUM! | #NUM! | #NUM! | #NUM! | #NUM! | #NUM! | #NUM! | #NUM!
| 0.5172 | #NUM! | #NUM! | #NUM! | #NUM! | #NUM! | #NUM! | #NUM! | #NUM! | #NUM! | #NUM!
| 0.5176 | #NUM! | #NUM! | #NUM! | #NUM! | #NUM! | #NUM! | #NUM! | #NUM! | #NUM! | #NUM!
| 0.518 | #NUM! | #NUM! | #NUM! | #NUM! | #NUM! | #NUM! | #NUM! | #NUM! | #NUM! | #NUM!
| 0.5184 | #NUM! | #NUM! | #NUM! | #NUM! | #NUM! | #NUM! | #NUM! | #NUM! | #NUM! | #NUM!
| 0.5188 | #NUM! | #NUM! | #NUM! | #NUM! | #NUM! | #NUM! | #NUM! | #NUM! | #NUM! | #NUM!
| 0.5192 | #NUM! | #NUM! | #NUM! | #NUM! | #NUM! | #NUM! | #NUM! | #NUM! | #NUM! | #NUM!
| 0.5196 | #NUM! | #NUM! | #NUM! | #NUM! | #NUM! | #NUM! | #NUM! | #NUM! | #NUM! | #NUM!
| 0.52 | #NUM! | #NUM! | #NUM! | #NUM! | #NUM! | #NUM! | #NUM! | #NUM! | #NUM! | #NUM!
| 0.5204 | #NUM! | #NUM! | #NUM! | #NUM! | #NUM! | #NUM! | #NUM! | #NUM! | #NUM! | #NUM!
| 0.5208 | #NUM! | #NUM! | #NUM! | #NUM! | #NUM! | #NUM! | #NUM! | #NUM! | #NUM! | #NUM!
| 0.5212 | #NUM! | #NUM! | #NUM! | #NUM! | #NUM! | #NUM! | #NUM! | #NUM! | #NUM! | #NUM!
| 0.5216 | #NUM! | #NUM! | #NUM! | #NUM! | #NUM! | #NUM! | #NUM! | #NUM! | #NUM! | #NUM!
| 0.522 | #NUM! | #NUM! | #NUM! | #NUM! | #NUM! | #NUM! | #NUM! | #NUM! | #NUM! | #NUM!
| 0.5224 | #NUM! | #NUM! | #NUM! | #NUM! | #NUM! | #NUM! | #NUM! | #NUM! | #NUM! | #NUM!
| 0.5228 | #NUM! | #NUM! | #NUM! | #NUM! | #NUM! | #NUM! | #NUM! | #NUM! | #NUM! | #NUM!
| 0.5232 | #NUM! | #NUM! | #NUM! | #NUM! | #NUM! | #NUM! | #NUM! | #NUM! | #NUM! | #NUM!
| 0.5236 | #NUM! | #NUM! | #NUM! | #NUM! | #NUM! | #NUM! | #NUM! | #NUM! | #NUM! | #NUM!

## Sheet1
210 | 1 | 0.0081612 | 0.0030824 | 0.030429 | 0.0024815 | 0.0016624
211 | 2 | 0.0084434 | 0.0030895 | 0.03055 | 0.0024953 | 0.0016645
212 | 3 | 0.0087551 | 0.0032195 | 0.032459 | 0.0025244 | 0.0016882
213 | 4 | 0.0090204 | 0.0032948 | 0.032478 | 0.0027271 | 0.0016956
214 | 5 | 0.009029 | 0.0032959 | 0.032752 | 0.002814 | 0.0017029
215 | 6 | 0.0090405 | 0.0033625 | 0.033117 | 0.0028314 | 0.0017104
216 | 7 | 0.00924 | 0.0033737 | 0.033301 | 0.003146 | 0.0017277
217 | 8 | 0.009314 | 0.0034707 | 0.034661 | 0.0031539 | 0.0017875
218 | 9 | 0.0094976 | 0.0034814 | 0.034745 | 0.0032947 | 0.0017932
219 | 10 | 0.0096806 | 0.0035679 | 0.036594 | 0.003318 | 0.0017937
220 | 11 | 0.0099947 | 0.0035827 | 0.037332 | 0.0033205 | 0.0018101
221 | 12 | 0.010318 | 0.0035934 | 0.037519 | 0.0033748 | 0.0018129
222 | 13 | 0.010319 | 0.0035998 | 0.039584 | 0.0033943 | 0.0018546
223 | 14 | 0.010374 | 0.0036206 | 0.03967 | 0.0035474 | 0.0018713
224 | 15 | 0.010383 | 0.003647 | 0.040074 | 0.0035578 | 0.0019384
225 | 16 | 0.01155 | 0.0037581 | 0.040424 | 0.0035845 | 0.0020006
226 | 17 | 0.011975 | 0.0037745 | 0.0407 | 0.0035944 | 0.0020033
227 | 18 | 0.012166 | 0.0038318 | 0.040805 | 0.0036747 | 0.0021636
228 | 19 | 0.012314 | 0.0039506 | 0.04093 | 0.0036811 | 0.0021851
229 | 20 | 0.01232 | 0.00396 | 0.041833 | 0.0036844 | 0.0022266
230 | 21 | 0.012668 | 0.0040795 | 0.042425 | 0.0036926 | 0.0022347
231 | 22 | 0.01312 | 0.0041137 | 0.042525 | 0.0039663 | 0.0022643
232 | 23 | 0.013345 | 0.0041506 | 0.04463 | 0.0040566 | 0.0023594
233 | 24 | 0.013867 | 0.0042445 | 0.045369 | 0.0040751 | 0.002431
234 | 25 | 0.013887 | 0.0042455 | 0.046558 | 0.004151 | 0.0024739
235 | 26 | 0.014036 | 0.0042592 | 0.047276 | 0.0041847 | 0.0025176
236 | 27 | 0.014151 | 0.004414 | 0.047752 | 0.0042098 | 0.0025231
237 | 28 | 0.014344 | 0.004446 | 0.04811 | 0.0042584 | 0.0025249
238 | 29 | 0.01445 | 0.0044558 | 0.049285 | 0.0043406 | 0.0025335
239 | 30 | 0.014572 | 0.0045225 | 0.050632 | 0.0043682 | 0.0025388
240 | 31 | 0.014738 | 0.0045977 | 0.051554 | 0.0043779 | 0.0026021
241 | 32 | 0.014797 | 0.004631 | 0.051947 | 0.004387 | 0.0026434
242 | 33 | 0.015306 | 0.0047269 | 0.051976 | 0.0043901 | 0.0027409
243 | 34 | 0.015401 | 0.0047311 | 0.05207 | 0.0043981 | 0.0027725
244 | 35 | 0.015988 | 0.0047682 | 0.052723 | 0.0045236 | 0.0027798
245 | 36 | 0.016094 | 0.0047711 | 0.053265 | 0.0045728 | 0.0027999
246 | 37 | 0.016097 | 0.0049241 | 0.053435 | 0.004635 | 0.0028218
247 | 38 | 0.016176 | 0.0050982 | 0.053866 | 0.0048378 | 0.0028948
248 | 39 | 0.016224 | 0.0052395 | 0.054425 | 0.0048475 | 0.0029371
249 | 40 | 0.01651 | 0.0052841 | 0.054775 | 0.0048554 | 0.0029701
250 | 41 | 0.016783 | 0.0053398 | 0.055332 | 0.0049902 | 0.0031242
251 | 42 | 0.016832 | 0.0054208 | 0.055761 | 0.005032 | 0.0031556
252 | 43 | 0.017381 | 0.0054333 | 0.05634 | 0.0050395 | 0.0031746
253 | 44 | 0.017996 | 0.0055058 | 0.057122 | 0.0051287 | 0.0032038
254 | 45 | 0.018039 | 0.0055334 | 0.057501 | 0.0052439 | 0.0032769
255 | 46 | 0.018153 | 0.0056496 | 0.057647 | 0.0053488 | 0.0033017
256 | 47 | 0.019969 | 0.0057842 | 0.059253 | 0.0053775 | 0.0033806
257 | 48 | 0.020488 | 0.0058604 | 0.059322 | 0.005462 | 0.003429
258 | 49 | 0.021011 | 0.005935 | 0.059583 | 0.0055612 | 0.0034734
259 | 50 | 0.021164 | 0.0060198 | 0.060244 | 0.0056447 | 0.0034736
260 | 51 | 0.022851 | 0.0060938 | 0.065052 | 0.0056539 | 0.0034853
261 | 52 | 0.023119 | 0.0061305 | 0.068107 | 0.0058736 | 0.0035185
262 | 53 | 0.023958 | 0.0071244 | 0.069328 | 0.0059657 | 0.0035737
263 | 54 | 0.024211 | 0.0071562 | 0.070039 | 0.0059683 | 0.0037544
264 | 55 | 0.02423 | 0.0071581 | 0.071278 | 0.0059895 | 0.0037934
265 | 56 | 0.024638 | 0.0071913 | 0.0733 | 0.0060075 | 0.0038469
266 | 57 | 0.025246 | 0.0075575 | 0.073685 | 0.0060245 | 0.0038826
267 | 58 | 0.025436 | 0.0076218 | 0.077588 | 0.0063764 | 0.0039479
268 | 59 | 0.026599 | 0.0078458 | 0.079609 | 0.0064229 | 0.0039959
269 | 60 | 0.026773 | 0.0080363 | 0.0801 | 0.0064704 | 0.004105
270 | 61 | 0.02756 | 0.0081021 | 0.082832 | 0.0065118 | 0.004181
271 | 62 | 0.028356 | 0.0081972 | 0.084532 | 0.0066479 | 0.0042587
272 | 63 | 0.028543 | 0.0083573 | 0.084811 | 0.0067096 | 0.0042679
273 | 64 | 0.029433 | 0.0083741 | 0.085425 | 0.0069379 | 0.0044404
274 | 65 | 0.02991 | 0.0084413 | 0.085963 | 0.0069763 | 0.0046527
275 | 66 | 0.029977 | 0.0085309 | 0.086469 | 0.0070389 | 0.0047155
276 | 67 | 0.03181 | 0.0085331 | 0.087252 | 0.0070843 | 0.0047186
277 | 68 | 0.032026 | 0.0085549 | 0.088227 | 0.0070943 | 0.0047909
278 | 69 | 0.032176 | 0.0089304 | 0.088375 | 0.0071733 | 0.004878
279 | 70 | 0.032382 | 0.0089735 | 0.088633 | 0.0072315 | 0.0048878
280 | 71 | 0.032396 | 0.0090117 | 0.091167 | 0.0074228 | 0.0050213
281 | 72 | 0.032542 | 0.0091863 | 0.093467 | 0.0077188 | 0.0050215
282 | 73 | 0.032822 | 0.0092056 | 0.093563 | 0.0081233 | 0.0050253
283 | 74 | 0.033296 | 0.009262 | 0.093727 | 0.0081789 | 0.0051577
284 | 75 | 0.033501 | 0.009292 | 0.094345 | 0.0083946 | 0.0051782
285 | 76 | 0.033533 | 0.0092925 | 0.096431 | 0.0084237 | 0.0052272
286 | 77 | 0.033536 | 0.0093517 | 0.09653 | 0.0084991 | 0.0053957
287 | 78 | 0.03429 | 0.0093522 | 0.0993 | 0.0087504 | 0.0055674
288 | 79 | 0.034596 | 0.0094991 | 0.10026 | 0.0088443 | 0.0055701
289 | 80 | 0.035316 | 0.0095961 | 0.10027 | 0.0089545 | 0.0057799
290 | 81 | 0.035399 | 0.0096591 | 0.10145 | 0.0089578 | 0.0058199
291 | 82 | 0.035466 | 0.0097241 | 0.10285 | 0.0090158 | 0.0060925
292 | 83 | 0.036518 | 0.010007 | 0.10297 | 0.0093506 | 0.0061533
293 | 84 | 0.036566 | 0.010513 | 0.10476 | 0.0095479 | 0.0063082
294 | 85 | 0.036611 | 0.010589 | 0.10557 | 0.0096052 | 0.0065127
295 | 86 | 0.037692 | 0.010693 | 0.10682 | 0.0096705 | 0.0066114
296 | 87 | 0.038105 | 0.010841 | 0.10846 | 0.0096857 | 0.006676
297 | 88 | 0.038338 | 0.011756 | 0.11318 | 0.010203 | 0.0069684
298 | 89 | 0.039085 | 0.012346 | 0.11367 | 0.010321 | 0.007466
299 | 90 | 0.039497 | 0.012439 | 0.11563 | 0.010373 | 0.0075828
300 | 91 | 0.040216 | 0.0125 | 0.11731 | 0.010467 | 0.0076607
301 | 92 | 0.040276 | 0.013315 | 0.11811 | 0.010664 | 0.0077485
302 | 93 | 0.040954 | 0.013571 | 0.11892 | 0.011058 | 0.0078129
303 | 94 | 0.042621 | 0.013713 | 0.11918 | 0.01123 | 0.0080008
304 | 95 | 0.043564 | 0.013714 | 0.12641 | 0.011327 | 0.0080496
305 | 96 | 0.043636 | 0.013898 | 0.12721 | 0.011714 | 0.008185
306 | 97 | 0.044247 | 0.014256 | 0.13459 | 0.011718 | 0.0082463
307 | 98 | 0.045747 | 0.014835 | 0.13597 | 0.011892 | 0.0084323
308 | 99 | 0.04601 | 0.014854 | 0.13648 | 0.012541 | 0.0087809
309 | 100 | 0.046135 | 0.015481 | 0.1375 | 0.012586 | 0.0088706
310 | 101 | 0.046506 | 0.015896 | 0.13799 | 0.012939 | 0.008939
311 | 102 | 0.047558 | 0.016093 | 0.13879 | 0.013167 | 0.0092489
312 | 103 | 0.048666 | 0.016151 | 0.13945 | 0.013383 | 0.0092932
313 | 104 | 0.048687 | 0.01697 | 0.14102 | 0.013419 | 0.009572
314 | 105 | 0.054379 | 0.016997 | 0.14488 | 0.013778 | 0.0096789
315 | 106 | 0.055853 | 0.017023 | 0.14918 | 0.01399 | 0.0097826
316 | 107 | 0.056089 | 0.017198 | 0.15333 | 0.014033 | 0.009798
317 | 108 | 0.056482 | 0.017871 | 0.15517 | 0.014062 | 0.0098162
318 | 109 | 0.056869 | 0.018006 | 0.15651 | 0.01412 | 0.010153
319 | 110 | 0.057056 | 0.018928 | 0.16764 | 0.014655 | 0.010508
320 | 111 | 0.058307 | 0.019436 | 0.18067 | 0.015197 | 0.010571
321 | 112 | 0.060965 | 0.019589 | 0.18392 | 0.015566 | 0.010816
322 | 113 | 0.061641 | 0.02008 | 0.18432 | 0.015973 | 0.010843
323 | 114 | 0.061937 | 0.020153 | 0.18612 | 0.016059 | 0.01085
324 | 115 | 0.062357 | 0.020215 | 0.19056 | 0.016112 | 0.010866
325 | 116 | 0.062384 | 0.020228 | 0.19085 | 0.016269 | 0.010983
326 | 117 | 0.063493 | 0.020321 | 0.19676 | 0.01629 | 0.011192
327 | 118 | 0.066243 | 0.020803 | 0.20568 | 0.016294 | 0.011417
328 | 119 | 0.066666 | 0.021532 | 0.20614 | 0.016652 | 0.011973
329 | 120 | 0.072392 | 0.021599 | 0.20736 | 0.017081 | 0.012074
330 | 121 | 0.074018 | 0.021783 | 0.20779 | 0.017856 | 0.012415
331 | 122 | 0.074487 | 0.022665 | 0.21393 | 0.01806 | 0.012552
332 | 123 | 0.075918 | 0.022971 | 0.21996 | 0.018523 | 0.012921
333 | 124 | 0.077413 | 0.023191 | 0.22637 | 0.019121 | 0.013202
334 | 125 | 0.078673 | 0.023236 | 0.23148 | 0.019187 | 0.01362
335 | 126 | 0.079352 | 0.024415 | 0.2375 | 0.020041 | 0.013781
336 | 127 | 0.079507 | 0.024688 | 0.24141 | 0.02082 | 0.01382
337 | 128 | 0.080432 | 0.025625 | 0.24149 | 0.020875 | 0.01384
338 | 129 | 0.081873 | 0.025641 | 0.24412 | 0.021229 | 0.013958
339 | 130 | 0.08362 | 0.025646 | 0.24641 | 0.021874 | 0.013972
340 | 131 | 0.084805 | 0.027647 | 0.24854 | 0.021903 | 0.014775
341 | 132 | 0.085162 | 0.028501 | 0.24873 | 0.022546 | 0.014806
342 | 133 | 0.086308 | 0.029492 | 0.24894 | 0.023055 | 0.014916
343 | 134 | 0.086336 | 0.029591 | 0.25123 | 0.02524 | 0.015297
344 | 135 | 0.086859 | 0.029697 | 0.25247 | 0.025248 | 0.015315
345 | 136 | 0.093265 | 0.029757 | 0.25949 | 0.02557 | 0.015328
346 | 137 | 0.093489 | 0.029759 | 0.27736 | 0.026198 | 0.01554
347 | 138 | 0.09513 | 0.030003 | 0.28611 | 0.027129 | 0.01566
348 | 139 | 0.097916 | 0.030393 | 0.29557 | 0.027447 | 0.015927
349 | 140 | 0.099162 | 0.030481 | 0.29831 | 0.027491 | 0.016029
350 | 141 | 0.099843 | 0.030655 | 0.30181 | 0.028244 | 0.017103
351 | 142 | 0.10013 | 0.031357 | 0.30294 | 0.028285 | 0.017113
352 | 143 | 0.10049 | 0.032551 | 0.30826 | 0.029397 | 0.017189
353 | 144 | 0.10528 | 0.032801 | 0.30885 | 0.029628 | 0.017369
354 | 145 | 0.10647 | 0.033717 | 0.31743 | 0.030087 | 0.017527
355 | 146 | 0.109 | 0.034435 | 0.32036 | 0.030577 | 0.018254
356 | 147 | 0.11262 | 0.03478 | 0.32404 | 0.030742 | 0.018401
357 | 148 | 0.11273 | 0.035576 | 0.32445 | 0.030789 | 0.018438
358 | 149 | 0.11389 | 0.036165 | 0.34366 | 0.031183 | 0.019676
359 | 150 | 0.11449 | 0.036174 | 0.34671 | 0.032115 | 0.019726
360 | 151 | 0.11876 | 0.036359 | 0.35108 | 0.032416 | 0.020345
361 | 152 | 0.12079 | 0.036416 | 0.35517 | 0.032556 | 0.020635
362 | 153 | 0.12106 | 0.037312 | 0.35663 | 0.033312 | 0.020668
363 | 154 | 0.12157 | 0.038513 | 0.35791 | 0.035205 | 0.021426
364 | 155 | 0.12711 | 0.038531 | 0.36006 | 0.035988 | 0.02169
365 | 156 | 0.12769 | 0.039706 | 0.36054 | 0.038965 | 0.021902
366 | 157 | 0.12859 | 0.040298 | 0.37694 | 0.039588 | 0.02239
367 | 158 | 0.13224 | 0.041041 | 0.37711 | 0.039994 | 0.022561
368 | 159 | 0.13245 | 0.041109 | 0.37994 | 0.040796 | 0.02312
369 | 160 | 0.1327 | 0.042705 | 0.38253 | 0.042936 | 0.023185
370 | 161 | 0.13361 | 0.042822 | 0.38425 | 0.043448 | 0.023267
371 | 162 | 0.13499 | 0.043087 | 0.39421 | 0.043993 | 0.023654
372 | 163 | 0.14009 | 0.046411 | 0.39505 | 0.044502 | 0.023658
373 | 164 | 0.14026 | 0.046966 | 0.40711 | 0.045353 | 0.024818
374 | 165 | 0.14047 | 0.052676 | 0.4105 | 0.045642 | 0.025221
375 | 166 | 0.14378 | 0.052797 | 0.42571 | 0.047598 | 0.025319
376 | 167 | 0.14903 | 0.05323 | 0.42879 | 0.049707 | 0.025626
377 | 168 | 0.15292 | 0.05337 | 0.43365 | 0.050104 | 0.026266
378 | 169 | 0.15318 | 0.058005 | 0.44923 | 0.052118 | 0.026299
379 | 170 | 0.15406 | 0.058106 | 0.45248 | 0.054653 | 0.026449
380 | 171 | 0.15664 | 0.058651 | 0.45989 | 0.055312 | 0.026476
381 | 172 | 0.16029 | 0.059034 | 0.47073 | 0.055456 | 0.026753
382 | 173 | 0.16223 | 0.059893 | 0.47139 | 0.057738 | 0.027109
383 | 174 | 0.1674 | 0.061591 | 0.47499 | 0.057836 | 0.027289
384 | 175 | 0.1705 | 0.062354 | 0.50426 | 0.058081 | 0.02782
385 | 176 | 0.17527 | 0.064178 | 0.50557 | 0.059483 | 0.028235
386 | 177 | 0.18436 | 0.064865 | 0.51428 | 0.059874 | 0.029352
387 | 178 | 0.18464 | 0.066169 | 0.53666 | 0.059901 | 0.031025
388 | 179 | 0.19307 | 0.067795 | 0.55764 | 0.060671 | 0.032776
389 | 180 | 0.19408 | 0.068525 | 0.56882 | 0.061328 | 0.033423
390 | 181 | 0.19659 | 0.068863 | 0.60934 | 0.061392 | 0.033947
391 | 182 | 0.19788 | 0.070103 | 0.61885 | 0.061768 | 0.034026
392 | 183 | 0.19868 | 0.071269 | 0.62053 | 0.062686 | 0.034403
393 | 184 | 0.20036 | 0.071605 | 0.62274 | 0.064231 | 0.034988
394 | 185 | 0.20084 | 0.072195 | 0.62353 | 0.0643 | 0.036306
395 | 186 | 0.20298 | 0.077084 | 0.62546 | 0.064746 | 0.036832
396 | 187 | 0.21861 | 0.081232 | 0.657 | 0.066008 | 0.037232
397 | 188 | 0.22064 | 0.086674 | 0.66217 | 0.066634 | 0.03878
398 | 189 | 0.22095 | 0.08697 | 0.67599 | 0.067301 | 0.039962
399 | 190 | 0.23299 | 0.087361 | 0.68068 | 0.067322 | 0.040318
400 | 191 | 0.235 | 0.088356 | 0.68739 | 0.070227 | 0.041694
401 | 192 | 0.24241 | 0.08934 | 0.70906 | 0.07025 | 0.042991
402 | 193 | 0.2544 | 0.089391 | 0.71046 | 0.070341 | 0.043346
403 | 194 | 0.25755 | 0.09197 | 0.7276 | 0.070501 | 0.043847
404 | 195 | 0.26133 | 0.09394 | 0.74195 | 0.073791 | 0.044394
405 | 196 | 0.2624 | 0.096662 | 0.7534 | 0.075003 | 0.045658
406 | 197 | 0.26293 | 0.097247 | 0.78015 | 0.077017 | 0.046263
407 | 198 | 0.27368 | 0.097681 | 0.78369 | 0.078699 | 0.046309
408 | 199 | 0.27623 | 0.097952 | 0.82023 | 0.079913 | 0.046655
409 | 200 | 0.28197 | 0.098045 | 0.82833 | 0.081268 | 0.046853
410 | 201 | 0.30089 | 0.099883 | 0.85732 | 0.082835 | 0.048535
411 | 202 | 0.30104 | 0.10066 | 0.87645 | 0.085322 | 0.049215
412 | 203 | 0.30311 | 0.10087 | 0.91227 | 0.08762 | 0.051425
413 | 204 | 0.30781 | 0.10126 | 0.91978 | 0.088705 | 0.051887
414 | 205 | 0.30894 | 0.10233 | 0.9205 | 0.089208 | 0.052531
415 | 206 | 0.31093 | 0.10423 | 0.97086 | 0.089292 | 0.053934
416 | 207 | 0.31621 | 0.10834 | 0.98115 | 0.093411 | 0.054285
417 | 208 | 0.31785 | 0.11269 | 0.99796 | 0.09789 | 0.054417
418 | 209 | 0.3189 | 0.11808 | 0.99824 | 0.098275 | 0.055081
419 | 210 | 0.31936 | 0.1182 | 1.0153 | 0.098305 | 0.05643
420 | 211 | 0.36685 | 0.11973 | 1.032 | 0.098709 | 0.056621
421 | 212 | 0.36896 | 0.12005 | 1.042 | 0.1 | 0.057665
422 | 213 | 0.39358 | 0.12027 | 1.0472 | 0.10019 | 0.058656
423 | 214 | 0.4113 | 0.12085 | 1.1163 | 0.10064 | 0.058941
424 | 215 | 0.41529 | 0.1225 | 1.1324 | 0.10215 | 0.059963
425 | 216 | 0.42349 | 0.12586 | 1.2051 | 0.10439 | 0.061125
426 | 217 | 0.42589 | 0.12604 | 1.2435 | 0.10632 | 0.061695
427 | 218 | 0.42909 | 0.13276 | 1.2887 | 0.10723 | 0.061793
428 | 219 | 0.43258 | 0.13398 | 1.3074 | 0.11289 | 0.063193
429 | 220 | 0.44572 | 0.14288 | 1.3103 | 0.11418 | 0.063812
430 | 221 | 0.45194 | 0.14529 | 1.3261 | 0.11436 | 0.066254
431 | 222 | 0.45421 | 0.14717 | 1.3442 | 0.11484 | 0.067531
432 | 223 | 0.45597 | 0.15036 | 1.3527 | 0.1176 | 0.069311
433 | 224 | 0.45814 | 0.15134 | 1.3952 | 0.11892 | 0.070059
434 | 225 | 0.47233 | 0.15556 | 1.408 | 0.11904 | 0.072221
435 | 226 | 0.47327 | 0.15622 | 1.4155 | 0.12015 | 0.073478
436 | 227 | 0.4765 | 0.15895 | 1.4185 | 0.12156 | 0.074592
437 | 228 | 0.48826 | 0.16009 | 1.4641 | 0.1256 | 0.07538
438 | 229 | 0.49026 | 0.16277 | 1.4706 | 0.12772 | 0.076269
439 | 230 | 0.49375 | 0.1705 | 1.5087 | 0.1288 | 0.077403
440 | 231 | 0.49377 | 0.17586 | 1.5176 | 0.12946 | 0.078576
441 | 232 | 0.49929 | 0.17659 | 1.5693 | 0.12959 | 0.079282
442 | 233 | 0.502 | 0.17689 | 1.5971 | 0.13736 | 0.079723
443 | 234 | 0.50663 | 0.17772 | 1.6409 | 0.13822 | 0.081211
444 | 235 | 0.50776 | 0.18224 | 1.6513 | 0.13951 | 0.08183
445 | 236 | 0.50884 | 0.18307 | 1.676 | 0.14206 | 0.083207
446 | 237 | 0.52099 | 0.18875 | 1.6841 | 0.14363 | 0.083703
447 | 238 | 0.54064 | 0.19853 | 1.6856 | 0.14775 | 0.085215
448 | 239 | 0.55982 | 0.20367 | 1.7757 | 0.148 | 0.085604
449 | 240 | 0.56462 | 0.20484 | 1.7982 | 0.14947 | 0.085997
450 | 241 | 0.57418 | 0.21274 | 1.7989 | 0.152 | 0.088126
451 | 242 | 0.58163 | 0.21345 | 1.8201 | 0.15252 | 0.088742
452 | 243 | 0.58631 | 0.21378 | 1.8999 | 0.1542 | 0.089388
453 | 244 | 0.58725 | 0.21586 | 1.9439 | 0.1547 | 0.090457
454 | 245 | 0.58775 | 0.22233 | 1.982 | 0.15576 | 0.090549
455 | 246 | 0.58976 | 0.22316 | 1.9893 | 0.15773 | 0.091986
456 | 247 | 0.61397 | 0.23461 | 1.9967 | 0.16159 | 0.093378
457 | 248 | 0.61904 | 0.23486 | 2.0106 | 0.16571 | 0.09343
458 | 249 | 0.62017 | 0.23705 | 2.034 | 0.16728 | 0.095557
459 | 250 | 0.6219 | 0.24314 | 2.1038 | 0.16787 | 0.10446
460 | 251 | 0.6243 | 0.24426 | 2.1069 | 0.17007 | 0.11034
461 | 252 | 0.63449 | 0.24681 | 2.1549 | 0.17843 | 0.1116
462 | 253 | 0.64581 | 0.2475 | 2.2141 | 0.18356 | 0.11257
463 | 254 | 0.64906 | 0.25681 | 2.2345 | 0.18448 | 0.12086
464 | 255 | 0.65444 | 0.2657 | 2.2866 | 0.18827 | 0.12269
465 | 256 | 0.66776 | 0.27487 | 2.2915 | 0.18862 | 0.12405
466 | 257 | 0.66811 | 0.27575 | 2.348 | 0.19257 | 0.12444
467 | 258 | 0.67256 | 0.28432 | 2.4169 | 0.19707 | 0.12538
468 | 259 | 0.675 | 0.29247 | 2.4387 | 0.19915 | 0.12883
469 | 260 | 0.68447 | 0.29394 | 2.4845 | 0.20553 | 0.13441
470 | 261 | 0.689 | 0.29941 | 2.4846 | 0.20789 | 0.1346
471 | 262 | 0.69019 | 0.31018 | 2.5148 | 0.20857 | 0.13515
472 | 263 | 0.7029 | 0.3112 | 2.548 | 0.209 | 0.13884
473 | 264 | 0.71673 | 0.3175 | 2.5568 | 0.21081 | 0.14807
474 | 265 | 0.71732 | 0.31899 | 2.6518 | 0.21143 | 0.15013
475 | 266 | 0.7187 | 0.32299 | 2.767 | 0.21377 | 0.16063
476 | 267 | 0.73311 | 0.33167 | 2.7703 | 0.24217 | 0.16084
477 | 268 | 0.7556 | 0.3367 | 2.7944 | 0.24234 | 0.16699
478 | 269 | 0.75756 | 0.33843 | 2.8115 | 0.24362 | 0.17067
479 | 270 | 0.7713 | 0.33898 | 2.8988 | 0.25419 | 0.17366
480 | 271 | 0.81022 | 0.34512 | 2.9035 | 0.26116 | 0.1765
481 | 272 | 0.81074 | 0.35218 | 2.9872 | 0.26252 | 0.17674
482 | 273 | 0.82997 | 0.35247 | 2.997 | 0.27473 | 0.18489
483 | 274 | 0.836 | 0.35271 | 3.042 | 0.28261 | 0.18715
484 | 275 | 0.86159 | 0.35697 | 3.1598 | 0.28524 | 0.19593
485 | 276 | 0.86333 | 0.36238 | 3.2314 | 0.2901 | 0.19822
486 | 277 | 0.86798 | 0.38338 | 3.347 | 0.29153 | 0.20101
487 | 278 | 0.88261 | 0.38608 | 3.508 | 0.29443 | 0.20596
488 | 279 | 0.90036 | 0.39106 | 3.6351 | 0.29707 | 0.20641
489 | 280 | 0.90559 | 0.39225 | 3.7951 | 0.29708 | 0.20664
490 | 281 | 0.91216 | 0.39734 | 3.8199 | 0.30905 | 0.20742
491 | 282 | 0.92622 | 0.40475 | 3.8664 | 0.31257 | 0.21176
492 | 283 | 0.97701 | 0.40541 | 4.01 | 0.31292 | 0.2121
493 | 284 | 0.98546 | 0.40562 | 4.0578 | 0.31766 | 0.21345
494 | 285 | 1.0312 | 0.40562 | 4.1671 | 0.33115 | 0.21471
495 | 286 | 1.0475 | 0.43526 | 4.1756 | 0.33474 | 0.21726
496 | 287 | 1.0514 | 0.4403 | 4.2552 | 0.33963 | 0.2193
497 | 288 | 1.0692 | 0.44366 | 4.2584 | 0.34113 | 0.22294
498 | 289 | 1.0764 | 0.45902 | 4.2926 | 0.3417 | 0.22529
499 | 290 | 1.1288 | 0.46277 | 4.3608 | 0.34582 | 0.2311
500 | 291 | 1.1943 | 0.47192 | 4.4328 | 0.34588 | 0.23443
501 | 292 | 1.2134 | 0.472 | 4.6052 | 0.36179 | 0.236
502 | 293 | 1.2233 | 0.48727 | 4.6325 | 0.36537 | 0.23635
503 | 294 | 1.2597 | 0.49174 | 4.8886 | 0.37078 | 0.24882
504 | 295 | 1.2682 | 0.49638 | 4.9062 | 0.37235 | 0.25741
505 | 296 | 1.2804 | 0.52337 | 4.9465 | 0.38306 | 0.25995
506 | 297 | 1.2938 | 0.53584 | 5.0081 | 0.39181 | 0.26968
507 | 298 | 1.2985 | 0.55131 | 5.0911 | 0.39702 | 0.27521
508 | 299 | 1.3413 | 0.55335 | 5.0989 | 0.4004 | 0.27753
509 | 300 | 1.3679 | 0.55367 | 5.1661 | 0.40208 | 0.27865
510 | 301 | 1.4116 | 0.57284 | 5.1803 | 0.41217 | 0.28728
511 | 302 | 1.4232 | 0.58316 | 5.2606 | 0.42094 | 0.2939
512 | 303 | 1.4255 | 0.60036 | 5.3166 | 0.42534 | 0.29513
513 | 304 | 1.4919 | 0.6114 | 5.3309 | 0.43552 | 0.29691
514 | 305 | 1.5115 | 0.61976 | 5.376 | 0.43877 | 0.30328
515 | 306 | 1.5561 | 0.62075 | 5.6003 | 0.44097 | 0.30726
516 | 307 | 1.6162 | 0.62231 | 5.7447 | 0.45095 | 0.30775
517 | 308 | 1.617 | 0.62444 | 5.8309 | 0.4718 | 0.30814
518 | 309 | 1.6216 | 0.63395 | 5.8944 | 0.47993 | 0.31012
519 | 310 | 1.6331 | 0.65047 | 5.9094 | 0.48948 | 0.31061
520 | 311 | 1.639 | 0.6546 | 6.0263 | 0.49576 | 0.32681
521 | 312 | 1.6659 | 0.65952 | 6.1376 | 0.49627 | 0.34144
522 | 313 | 1.7442 | 0.66667 | 6.2126 | 0.51026 | 0.34854
523 | 314 | 1.7878 | 0.668 | 6.3227 | 0.51368 | 0.35872
524 | 315 | 1.8432 | 0.67388 | 6.667 | 0.51963 | 0.35943
525 | 316 | 1.8767 | 0.69068 | 6.7379 | 0.54216 | 0.36915
526 | 317 | 1.9387 | 0.70309 | 6.7457 | 0.5426 | 0.3707
527 | 318 | 1.9503 | 0.73154 | 6.7672 | 0.55551 | 0.37757
528 | 319 | 1.9621 | 0.75728 | 6.9369 | 0.59344 | 0.37913
529 | 320 | 2.0136 | 0.77422 | 7.0602 | 0.59486 | 0.39801
530 | 321 | 2.0177 | 0.7747 | 7.2809 | 0.61015 | 0.40437
531 | 322 | 2.0202 | 0.77679 | 7.3373 | 0.62094 | 0.40498
532 | 323 | 2.0342 | 0.77722 | 7.3526 | 0.62448 | 0.4194